## 5吨料车独立VCU版
|  | 系统故障等级分类 |  | 故障处理表现情况查看具体故障码，车辆故障发生后，故障状态若解除，延迟15S后取消报警。
0-系统无故障
1-一级故障报警（级别紧急--无动力或无高压或无制动力等）
2-二级故障报警（级别严重--限功率或限速或限制动或无动力等）
3-三级故障报警（级别一般--只提醒或限速或限功率等部分不再报警）
故障 级别 | 故障码 | 故障定义 | 故障解析 | 故障表现 | 故障恢复 | 故障解除
1 | 001 | VCU-ROM数据读取错误 | VMU系统参数初始化故障 | 无动力、无高压 | 不恢复 | 重启
2 | 004 | 低压电源过低报警 | 启动中检测低压电压低于21V | 降功率、限速 | 恢复 | 重启或故障解除
1 | 005 | 低压电源过低截止报警 | 启动中检测低压电压低于19V | 无动力、无高压 | 不恢复 | 重启
2 | 010 | 油门踏板信号超限 | VCU检测到油门踏板数值过大 | 无动力 | 恢复 | 重启或故障解除
2 | 011 | 油门踏板初始值超过开关门槛值 | 启动时油门模拟量超过用户参数2号阀值 | 无动力 | 恢复 | 重启或故障解除
2 | 013 | 充电时触发油门驱动 | 充电时，启动车辆行驶 | 无动力 | 恢复 | 重启或故障解除
2 | 016 | 前进档和倒车档同时有效 | 前进档和倒车档信号同时有效 | 无动力 | 恢复 | 重启或故障解除
2 | 019 | BMS允许最大放电电流小于50A | BMS要求电流限幅 | 降功率、限速 | 恢复 | 重启或故障解除
1 | 020 | 绝缘检测报警一级 | 绝缘检测仪二级报警 | 无动力、无高压 | 不恢复 | 重启
2 | 021 | 绝缘检测报警二级 | 绝缘检测仪一级报警 | 降功率、限速 | 恢复 | 重启或故障解除
1 | 022 | 甲烷信号异常报警 | 甲烷检测故障报警 | 无动力、无高压 | 不恢复 | 重启
3 | 066 | 整车CAN总线异常 | 动力总线严重错误 | 只报警 | 恢复 | 重启或故障解除
3 | 067 | 仪表CAN总线异常 | 整车总线严重错误 | 只报警 | 恢复 | 重启或故障解除
3 | 070 | 控制设备1（345）本安控制面板 | 设备无有效报文 | 只报警 | 恢复 | 重启或故障解除
3 | 071 | 控制设备2（180）灯光信号主机 | 设备无有效报文 | 只报警 | 恢复 | 重启或故障解除
1 | 072 | 绝缘检测设备CAN通讯超时 | 设备无有效报文 | 无动力、无高压 | 不恢复 | 重启
3 | 089 | 仪表CAN总线异常 | 仪表总线严重错误 | 只报警 | 恢复 | 重启或故障解除
1 | 104 | 缓冲过程失败（控制器电压低） | 预充电阻后端电压异常 | 无动力、无高压 | 不恢复 | 重启
1 | 107 | 缓冲过程失败（控制器无电压） | 预充电阻两端电压异常 | 无动力、无高压 | 不恢复 | 重启
1 | 115 | BMS主负吸合响应超时 | 吸合指令后无反馈信息 | 无动力、无高压 | 不恢复 | 重启
2 | 250 | 电机控制器超时 | 检查总线，查看报文 | 无动力 | 不恢复 | 重启
2 | 251 | 电机控制器一般故障 | 控制器类故障，请咨询厂家 | 降扭矩，限速 | 不恢复 | 重启或故障解除
2 | 252 | 电机控制器严重故障 |  | 降扭矩，限速 | 不恢复 | 重启或故障解除
2 | 253 | 电机控制器致命故障 |  | 无动力 | 不恢复 | 重启
2 | 254 | 电机过流一般故障 |  | 降扭矩，限速 | 不恢复 | 重启或故障解除
2 | 255 | 电机过流严重故障 |  | 降扭矩，限速 | 不恢复 | 重启或故障解除
2 | 256 | 电机过流致命故障 |  | 无动力 | 不恢复 | 重启
2 | 257 | 电机控制器过流一般故障 |  | 降扭矩，限速 | 不恢复 | 重启或故障解除
2 | 258 | 电机控制器过流严重故障 |  | 降扭矩，限速 | 不恢复 | 重启或故障解除
2 | 259 | 电机控制器过流致命故障 |  | 无动力 | 不恢复 | 重启
2 | 260 | 电机过温一般故障 |  | 降扭矩，限速 | 不恢复 | 重启或故障解除
2 | 261 | 电机过温严重故障 |  | 降扭矩，限速 | 恢复 | 重启或故障解除
2 | 262 | 电机过温致命故障 |  | 无动力 | 不恢复 | 重启
2 | 263 | 母线过压一般故障 |  | 降扭矩，限速 | 恢复 | 重启或故障解除
2 | 264 | 母线过压严重故障 |  | 降扭矩，限速 | 恢复 | 重启或故障解除
2 | 265 | 母线过压致命故障 |  | 无动力 | 不恢复 | 重启
2 | 266 | 母线欠压一般故障 |  | 降扭矩，限速 | 恢复 | 重启或故障解除
2 | 267 | 母线欠压严重故障 |  | 降扭矩，限速 | 不恢复 | 重启或故障解除
2 | 268 | 母线欠压致命故障 |  | 无动力 | 不恢复 | 重启
2 | 269 | 电机堵转一般故障 |  | 降扭矩，限速 | 不恢复 | 重启或故障解除
2 | 270 | 电机堵转严重故障 |  | 降扭矩，限速 | 不恢复 | 重启或故障解除
2 | 271 | 电机堵转致命故障 |  | 无动力 | 不恢复 | 重启
2 | 272 | 控制器过温一般故障 |  | 降扭矩，限速 | 恢复 | 重启或故障解除
2 | 273 | 控制器过温严重故障 |  | 降扭矩，限速 | 不恢复 | 重启或故障解除
2 | 274 | 控制器过温致命故障 |  | 无动力 | 不恢复 | 重启
2 | 275 | 发电超压一般故障 |  | 降扭矩，限速 | 不恢复 | 重启或故障解除
2 | 276 | 发电超压严重故障 |  | 降扭矩，限速 | 不恢复 | 重启或故障解除
2 | 277 | 发电超压致命故障 |  | 无动力 | 不恢复 | 重启
2 | 278 | 电流传感器错误 |  | 无动力 | 不恢复 | 重启
2 | 279 | 电机控制器系统故障 |  | 无动力 | 不恢复 | 重启
2 | 280 | 总线通讯故障 |  | 无动力 | 不恢复 | 重启
2 | 281 | 旋变故障 |  | 无动力 | 不恢复 | 重启
2 | 282 | 电机缺相故障 |  | 无动力 | 不恢复 | 重启
2 | 283 | 系统漏电故障 |  | 无动力 | 不恢复 | 重启
2 | 284 | 电机超速故障 |  | 无动力 | 不恢复 | 重启
2 | 285 | 功率模块故障 |  | 无动力 | 不恢复 | 重启
2 | 286 | 系统自检故障 |  | 无动力 | 不恢复 | 重启
2 | 287 | 母线断电故障 |  | 无动力 | 不恢复 | 重启
1 | 300 | BMS总线数据超时报警 | 连续4秒无BMS报文 | 无动力、无高压 | 不恢复 | 重启
1 | 301 | 总电压过高一级 | BMS报文上报 | 无动力、无高压 | 不恢复 | 重启
2 | 302 | 总电压过高二级 | BMS报文上报 | 限制动力 | 恢复 | 故障解除或重启
3 | 303 | 总电压过高三级 | BMS报文上报 | 限制动力 | 恢复 | 故障解除或重启
1 | 304 | 总电压过低一级 | BMS报文上报 | 无动力、无高压 | 不恢复 | 重启
2 | 304 | 总电压过低一级（已上电可跛行） | BMS报文上报 | 降功率、限速 | 不恢复 | 重启
2 | 305 | 总电压过低二级 | BMS报文上报 | 降功率、限速 | 恢复 | 故障解除或重启
3 | 306 | 总电压过低三级 | BMS报文上报 | 降功率、限速 | 恢复 | 故障解除或重启
1 | 307 | 单体电压过高一级 | BMS报文上报 | 无动力、无高压 | 不恢复 | 重启
2 | 308 | 单体电压过高二级 | BMS报文上报 | 限制动力 | 恢复 | 故障解除或重启
3 | 309 | 单体电压过高三级 | BMS报文上报 | 限制动力 | 恢复 | 故障解除或重启
1 | 310 | 单体电压过低一级 | BMS报文上报 | 无动力、无高压 | 不恢复 | 重启
2 | 310 | 单体电压过低一级（已上电可跛行） | BMS报文上报 | 降功率、限速 | 不恢复 | 重启
2 | 311 | 单体电压过低二级 | BMS报文上报 | 降功率、限速 | 恢复 | 故障解除或重启
3 | 312 | 单体电压过低三级 | BMS报文上报 | 降功率、限速 | 恢复 | 故障解除或重启
2 | 313 | 单体电压差异过大一级 | BMS报文上报 | 降功率、限速 | 恢复 | 故障解除或重启
2 | 314 | 单体电压差异过大二级 | BMS报文上报 | 降功率、限速 | 恢复 | 故障解除或重启
3 | 315 | 单体电压差异过大三级 | BMS报文上报 | 降功率、限速 | 恢复 | 故障解除或重启
1 | 316 | 温度过高一级 | BMS报文上报 | 无动力、无高压 | 不恢复 | 重启
2 | 317 | 温度过高二级 | BMS报文上报 | 降功率、限速 | 恢复 | 故障解除或重启
3 | 318 | 温度过高三级 | BMS报文上报 | 降功率、限速 | 恢复 | 故障解除或重启
1 | 319 | 温度过低一级 | BMS报文上报 | 无动力、无高压 | 不恢复 | 重启
2 | 320 | 温度过低二级 | BMS报文上报 | 降功率、限速 | 恢复 | 故障解除或重启
3 | 321 | 温度过低三级 | BMS报文上报 | 降功率、限速 | 恢复 | 故障解除或重启
2 | 322 | 温差过高一级 | BMS报文上报 | 降功率、限速 | 恢复 | 故障解除或重启
2 | 323 | 温差过高二级 | BMS报文上报 | 降功率、限速 | 恢复 | 故障解除或重启
3 | 324 | 温差过高三级 | BMS报文上报 | 降功率、限速 | 恢复 | 故障解除或重启
2 | 325 | SOC过高一级 | BMS报文上报 | 限制动力 | 恢复 | 故障解除或重启
2 | 326 | SOC过高二级 | BMS报文上报 | 限制动力 | 恢复 | 故障解除或重启
3 | 327 | SOC过高三级 | BMS报文上报 | 限制动力 | 恢复 | 故障解除或重启
2 | 328 | SOC过低一级 | BMS报文上报 | 降功率、限速 | 恢复 | 故障解除或重启
2 | 329 | SOC过低二级 | BMS报文上报 | 降功率、限速 | 恢复 | 故障解除或重启
3 | 330 | SOC过低三级 | BMS报文上报 | 降功率、限速 | 恢复 | 故障解除或重启
2 | 331 | 放电电流过大一级 | BMS报文上报 | 降功率、限速 | 恢复 | 故障解除或重启
2 | 332 | 放电电流过大二级 | BMS报文上报 | 降功率、限速 | 恢复 | 故障解除或重启
3 | 333 | 放电电流过大三级 | BMS报文上报 | 降功率、限速 | 恢复 | 故障解除或重启
2 | 334 | 充电电流过大一级 | BMS报文上报 | 降功率、限速 | 恢复 | 故障解除或重启
2 | 335 | 充电电流过大二级 | BMS报文上报 | 降功率、限速 | 恢复 | 故障解除或重启
3 | 336 | 充电电流过大三级 | BMS报文上报 | 降功率、限速 | 恢复 | 故障解除或重启
1 | 337 | 绝缘故障一级 | BMS报文上报 | 无动力、无高压 | 不恢复 | 重启
2 | 338 | 绝缘故障二级 | BMS报文上报 | 降功率、限速 | 恢复 | 故障解除或重启
3 | 339 | 绝缘故障三级 | BMS报文上报 | 降功率、限速 | 恢复 | 故障解除或重启
1 | 340 | 内部通讯故障一级 | BMS报文上报 | 无动力、无高压 | 不恢复 | 重启
2 | 340 | 内部通讯故障一级（已上电可跛行） | BMS报文上报 | 降功率、限速 | 不恢复 | 重启
2 | 341 | 内部通讯故障二级 | BMS报文上报 | 降功率、限速 | 恢复 | 故障解除或重启
3 | 342 | 内部通讯故障三级 | BMS报文上报 | 降功率、限速 | 恢复 | 故障解除或重启
2 | 343 | 回充电流过流故障一级 | BMS报文上报 | 限制动力 | 恢复 | 故障解除或重启
2 | 344 | 回充电流过流故障二级 | BMS报文上报 | 限制动力 | 恢复 | 故障解除或重启
3 | 345 | 回充电流过流故障三级 | BMS报文上报 | 限制动力 | 恢复 | 故障解除或重启
2 | 346 | 组端压差一级 | BMS报文上报 | 降功率、限速 | 恢复 | 故障解除或重启
2 | 347 | 组端压差二级 | BMS报文上报 | 降功率、限速 | 恢复 | 故障解除或重启
3 | 348 | 组端压差三级 | BMS报文上报 | 降功率、限速 | 恢复 | 故障解除或重启
2 | 349 | BMS一级故障 | BMS报文上报 | 降功率、限速 | 恢复 | 故障解除或重启
2 | 350 | BMS二级故障 | BMS报文上报 | 降功率、限速 | 恢复 | 故障解除或重启
3 | 351 | BMS三级故障 | BMS报文上报 | 降功率、限速 | 恢复 | 故障解除或重启
3 | 352 | 充电继电器故障 | BMS报文上报 | 降功率、限速 | 恢复 | 故障解除或重启
1 | 353 | 放电继电器故障 | BMS报文上报 | 无动力、无高压 | 不恢复 | 重启
1 | 354 | 放电继电器状态1故障 | BMS报文上报 | 无动力、无高压 | 不恢复 | 重启
1 | 355 | 放电继电器状态2故障 | BMS报文上报 | 无动力、无高压 | 不恢复 | 重启
1 | 356 | BMU通信故障1号箱 | BMS报文上报 | 无动力、无高压 | 不恢复 | 重启
1 | 357 | BMU通信故障2号箱 | BMS报文上报 | 无动力、无高压 | 不恢复 | 重启
1 | 358 | 一级主控和二级主控通信失败 | BMS报文上报 | 无动力、无高压 | 不恢复 | 重启
3 | 359 | 电池电压采集线开路3级 | BMS报文上报 | 降功率、限速 | 恢复 | 故障解除或重启
3 | 360 | 电池温度采集线开路3级 | BMS报文上报 | 降功率、限速 | 恢复 | 故障解除或重启
3 | 361 | 输出短路3级 | BMS报文上报 | 降功率、限速 | 恢复 | 故障解除或重启
2 | 362 | 电池电压采集线开路2级 | BMS报文上报 | 降功率、限速 | 恢复 | 故障解除或重启
2 | 363 | 电池温度采集线开路2级 | BMS报文上报 | 降功率、限速 | 恢复 | 故障解除或重启
2 | 364 | 输出短路2级 | BMS报文上报 | 降功率、限速 | 恢复 | 故障解除或重启
1 | 365 | 电池电压采集线开路1级 | BMS报文上报 | 无动力、无高压 | 不恢复 | 重启
1 | 366 | 电池温度采集线开路1级 | BMS报文上报 | 无动力、无高压 | 不恢复 | 重启
1 | 367 | 输出短路1级 | BMS报文上报 | 无动力、无高压 | 不恢复 | 重启
1 | 368 | BMS生命周期更新异常 | 0X043F9CF4--BYTE0数据5秒未更新 | 无动力 | 恢复 | 故障解除或重启
1 | 369 | 储能器故障 | Xn信号激活 | 无动力 | 恢复 | 故障解除或重启
1 | 370 | BMS请求下高压 | 0X043D9CF4--BYTE6数据 | 无动力、无高压 | 不恢复 | 故障解除或重启
1 | 371 | 绝缘检测通讯失效报警 | 0X1819A1A4无数据 | 无动力、无高压 | 不恢复 | 故障解除或重启
2 | 401 | 1号箱过充保护失效I级 | BMS报文上报 | 降功率、限速 | 恢复 | 故障解除或重启
2 | 402 | 2号箱过充保护失效I级 | BMS报文上报 | 降功率、限速 | 恢复 | 故障解除或重启
2 | 403 | 3号箱过充保护失效I级 | BMS报文上报 | 降功率、限速 | 恢复 | 故障解除或重启
2 | 404 | 4号箱过充保护失效I级 | BMS报文上报 | 降功率、限速 | 恢复 | 故障解除或重启
2 | 405 | 1号箱过放保护失效I级 | BMS报文上报 | 降功率、限速 | 恢复 | 故障解除或重启
2 | 406 | 2号箱过放保护失效I级 | BMS报文上报 | 降功率、限速 | 恢复 | 故障解除或重启
2 | 407 | 3号箱过放保护失效I级 | BMS报文上报 | 降功率、限速 | 恢复 | 故障解除或重启
2 | 408 | 4号箱过放保护失效I级 | BMS报文上报 | 降功率、限速 | 恢复 | 故障解除或重启
2 | 409 | 1号箱禁止充电电压I级 | BMS报文上报 | 降功率、限速 | 恢复 | 故障解除或重启
2 | 410 | 2号箱禁止充电电压I级 | BMS报文上报 | 降功率、限速 | 恢复 | 故障解除或重启
2 | 411 | 3号箱禁止充电电压I级 | BMS报文上报 | 降功率、限速 | 恢复 | 故障解除或重启
2 | 412 | 4号箱禁止充电电压I级 | BMS报文上报 | 降功率、限速 | 恢复 | 故障解除或重启
2 | 413 | 1号箱电流传感器故障I级 | BMS报文上报 | 降功率、限速 | 恢复 | 故障解除或重启
2 | 414 | 2号箱电流传感器故障I级 | BMS报文上报 | 降功率、限速 | 恢复 | 故障解除或重启
2 | 415 | 3号箱电流传感器故障I级 | BMS报文上报 | 降功率、限速 | 恢复 | 故障解除或重启
2 | 416 | 4号箱电流传感器故障I级 | BMS报文上报 | 降功率、限速 | 恢复 | 故障解除或重启
2 | 417 | 1号箱自检故障I级 | BMS报文上报 | 降功率、限速 | 恢复 | 故障解除或重启
2 | 418 | 2号箱自检故障I级 | BMS报文上报 | 降功率、限速 | 恢复 | 故障解除或重启
2 | 419 | 3号箱自检故障I级 | BMS报文上报 | 降功率、限速 | 恢复 | 故障解除或重启
2 | 420 | 4号箱自检故障I级 | BMS报文上报 | 降功率、限速 | 恢复 | 故障解除或重启
1 | 421 | 总控自检故障I级 | BMS报文上报 | 无动力、无高压 | 不恢复 | 故障解除或重启
1 | 422 | 总控预充故障I级 | BMS报文上报 | 无动力、无高压 | 不恢复 | 故障解除或重启
0 | 423 | 甲烷传感器故障I级（失效） | BMS报文上报 | 无动力 | 不恢复 | 故障解除或重启
0 | 424 | 甲烷传感器通讯超时故障I级（失效） | BMS报文上报 | 无动力 | 不恢复 | 故障解除或重启
2 | 425 | 支路压差故障I级 | BMS报文上报 | 降功率、限速 | 恢复 | 故障解除或重启
2 | 426 | 支路断路故障I级 | BMS报文上报 | 降功率、限速 | 恢复 | 故障解除或重启
2 | 427 | 内总压采集故障II级(1号箱) | BMS报文上报 | 降功率、限速 | 恢复 | 故障解除或重启
2 | 428 | 内总压采集故障II级(2号箱) | BMS报文上报 | 降功率、限速 | 恢复 | 故障解除或重启
2 | 429 | 内总压采集故障II级(3号箱) | BMS报文上报 | 降功率、限速 | 恢复 | 故障解除或重启
2 | 430 | 内总压采集故障II级(4号箱) | BMS报文上报 | 降功率、限速 | 恢复 | 故障解除或重启

## 1.9吨料车同步版（19B）
|  | 系统故障等级分类 |  | 故障处理表现情况查看具体故障码，车辆故障发生后，故障状态若解除，延迟15S后取消报警。
0-系统无故障
1-一级故障报警（级别紧急--无动力或无高压或无制动力等）
2-二级故障报警（级别严重--限功率或限速或限制动或无动力等）
3-三级故障报警（级别一般--只提醒或限速或限功率等部分不再报警）
故障 级别 | 故障码 | 故障定义 | 故障解析 | 故障表现 | 故障恢复 | 故障解除
1 | 001 | VCU-ROM数据读取错误 | VMU系统参数初始化故障 | 无动力、无高压 | 不恢复 | 重启
2 | 004 | 低压电源过低报警 | 启动中检测低压电压低于21V | 降功率、限速 | 恢复 | 重启或故障解除
1 | 005 | 低压电源过低截止报警 | 启动中检测低压电压低于19V | 无动力、无高压 | 不恢复 | 重启
2 | 010 | 油门踏板信号超限 | VCU检测到油门踏板数值过大 | 无动力 | 恢复 | 重启或故障解除
2 | 011 | 油门踏板初始值超过开关门槛值 | 启动时油门模拟量超过用户参数2号阀值 | 无动力 | 恢复 | 重启或故障解除
2 | 013 | 充电时触发油门驱动 | 充电时，启动车辆行驶 | 无动力 | 恢复 | 重启或故障解除
2 | 016 | 前进档和倒车档同时有效 | 前进档和倒车档信号同时有效 | 无动力 | 恢复 | 重启或故障解除
2 | 019 | BMS允许最大放电电流小于50A | BMS要求电流限幅 | 降功率、限速 | 恢复 | 重启或故障解除
1 | 020 | 绝缘检测报警一级 | 绝缘检测仪二级报警 | 无动力、无高压 | 不恢复 | 重启
2 | 021 | 绝缘检测报警二级 | 绝缘检测仪一级报警 | 降功率、限速 | 恢复 | 重启或故障解除
1 | 022 | 甲烷信号异常报警 | 甲烷检测故障报警 | 无动力、无高压 | 不恢复 | 重启
1 | 028 | 车辆钥匙门启动时未关闭 | 车辆启动时钥匙门信号已有效 | 无动力、无高压 | 恢复 | 重启或故障解除
3 | 066 | 整车CAN总线异常 | 动力总线严重错误 | 只报警 | 恢复 | 重启或故障解除
3 | 067 | 仪表CAN总线异常 | 整车总线严重错误 | 只报警 | 恢复 | 重启或故障解除
3 | 070 | 控制设备1（345）本安控制面板 | 设备无有效报文 | 只报警 | 恢复 | 重启或故障解除
3 | 071 | 控制设备2（180）灯光信号主机 | 设备无有效报文 | 只报警 | 恢复 | 重启或故障解除
1 | 072 | 绝缘检测设备CAN通讯超时 | 设备无有效报文 | 无动力、无高压 | 不恢复 | 重启
1 | 075 | 多合一主板通讯超时（VCU） | 设备无有效报文 | 无动力、无高压 | 不恢复 | 重启
2 | 076 | 多合一内部通讯超时(MCU) | 设备无有效报文 | 踩油门下坡缓降功能无效 | 不恢复 | 重启
1 | 082 | 甲烷传感器485通讯失效 | 甲烷检测故障报警 | 无动力、无高压 | 不恢复 | 重启
1 | 083 | 甲烷传感器超限报警 | 甲烷检测故障报警 | 无动力、无高压 | 不恢复 | 重启
3 | 089 | 仪表CAN总线异常 | 仪表总线严重错误 | 只报警 | 恢复 | 重启或故障解除
1 | 104 | 缓冲过程失败（控制器电压低） | 预充电阻后端电压异常 | 无动力、无高压 | 不恢复 | 重启
1 | 107 | 缓冲过程失败（控制器无电压） | 预充电阻两端电压异常 | 无动力、无高压 | 不恢复 | 重启
1 | 115 | BMS主负吸合响应超时 | 吸合指令后无反馈信息 | 无动力、无高压 | 不恢复 | 重启
3 | 160 | DC-DC支路电压异常（FU1保险或损坏） | 高压上电后无电压信息 | 只报警 | 恢复 | 重启或故障解除
3 | 161 | 油压支路电压异常（FU2保险或损坏） | 高压上电后无电压信息 | 只报警 | 恢复 | 重启或故障解除
2 | 200 | 主驱动器过流报警 | 控制器类故障，请咨询厂家 | 无动力 | 不恢复 | 重启
2 | 201 | 主驱动器过压报警 |  | 无动力 | 不恢复 | 重启
2 | 202 | 主驱动器欠压报警 |  | 无动力 | 不恢复 | 重启
2 | 203 | 主驱动器编码器报警 |  | 无动力 | 不恢复 | 重启
2 | 204 | 主驱动器霍尔报警(电流检测故障) |  | 无动力 | 不恢复 | 重启
2 | 205 | 控制器异常停机 |  | 无动力 | 不恢复 | 重启
2 | 206 | 主驱动器系统初始化数据报警 |  | 无动力 | 不恢复 | 重启
2 | 207 | MCU_LCL通讯报警 |  | 无动力 | 不恢复 | 重启
2 | 208 | 踏板值异常 |  | 无动力 | 不恢复 | 重启
2 | 209 | 主驱动器霍尔过流检测报警 |  | 无动力 | 不恢复 | 重启
2 | 210 | 主驱动器缺相检测报警 |  | 无动力 | 不恢复 | 重启
2 | 211 | MCU功率模块过热报警 |  | 降扭矩，限速 | 恢复 | 重启或故障解除
2 | 212 | MCU功率模块过热截止报警 |  | 无动力 | 不恢复 | 重启
2 | 213 | MCU温度检测线断线 |  | 降扭矩，限速 | 恢复 | 重启或故障解除
2 | 214 | 主电机过热报警 |  | 降扭矩，限速 | 恢复 | 重启或故障解除
2 | 215 | 主电机过热截止报警 |  | 无动力 | 不恢复 | 重启
2 | 216 | 电机温度线断线 |  | 降扭矩，限速 | 恢复 | 重启或故障解除
2 | 217 | 旋变复位标志 |  | 无动力 | 不恢复 | 重启或故障解除
2 | 218 | S 给定值超限（飞车保护） |  | 无动力 | 不恢复 | 重启
2 | 219 | MCU内部主接触器故障故障 |  | 无动力 | 不恢复 | 重启
2 | 220 | MCU总线数据超时报警 | 连续3秒无MCU报文 | 无动力 | 不恢复 | 重启
2 | 221 | MCU总线数据更新超时 | 控制器类故障，请咨询厂家 | 无动力 | 恢复 | 重启或故障解除
2 | 222 | 逐波限流 |  | 无动力 | 恢复 | 重启或故障解除
2 | 223 | 存储器故障 |  | 无动力 | 不恢复 | 重启
2 | 224 | 电机自识别超时 |  | 无动力 | 不恢复 | 重启
2 | 225 | 控制电源过压 |  | 无动力 | 不恢复 | 重启
2 | 226 | 控制电压欠压 |  | 无动力 | 不恢复 | 重启
2 | 227 | 电机对地短路 |  | 无动力 | 不恢复 | 重启
2 | 228 | 5v电源故障 |  | 无动力 | 不恢复 | 重启
2 | 229 | 辅驱主接故障 |  | 无动力 | 不恢复 | 重启
2 | 230 | 电机过速度 |  | 无动力 | 恢复 | 重启或故障解除
2 | 231 | 电机转速偏差超限 |  | 无动力 | 恢复 | 重启或故障解除
2 | 232 | CAN报文接收超时 |  | 无动力 | 恢复 | 重启或故障解除
2 | 233 | CAN通讯中断 |  | 无动力 | 恢复 | 重启或故障解除
2 | 234 | 非法换向 |  | 无动力 | 恢复 | 重启或故障解除
2 | 235 | 油门信号异常 |  | 无动力 | 恢复 | 重启或故障解除
2 | 236 | 电机堵转 |  | 无动力 | 恢复 | 重启或故障解除
2 | 237 | 加速过快 |  | 无动力 | 恢复 | 重启或故障解除
2 | 238 | 风扇启动失败 |  | 无动力 | 恢复 | 重启或故障解除
2 | 239 | 电机调谐失败 |  | 无动力 | 恢复 | 重启或故障解除
2 | 240 | 控制器过载 |  | 降功率、限速 | 恢复 | 重启或故障解除
2 | 241 | 电机过载 |  | 降功率、限速 | 恢复 | 重启或故障解除
2 | 242 | 电机温度传感器故障 |  | 降功率、限速 | 恢复 | 重启或故障解除
2 | 255 | 控制器启动后报警标志
1 | 300 | BMS总线数据超时报警 | 连续4秒无BMS报文 | 无动力、无高压 | 不恢复 | 重启
1 | 301 | 总电压过高一级 | BMS报文上报 | 无动力、无高压 | 不恢复 | 重启
2 | 302 | 总电压过高二级 | BMS报文上报 | 限制动力 | 恢复 | 故障解除或重启
3 | 303 | 总电压过高三级 | BMS报文上报 | 限制动力 | 恢复 | 故障解除或重启
1 | 304 | 总电压过低一级 | BMS报文上报 | 无动力、无高压 | 不恢复 | 重启
2 | 304 | 总电压过低一级（已上电可跛行） | BMS报文上报 | 降功率、限速 | 不恢复 | 重启
2 | 305 | 总电压过低二级 | BMS报文上报 | 降功率、限速 | 恢复 | 故障解除或重启
3 | 306 | 总电压过低三级 | BMS报文上报 | 降功率、限速 | 恢复 | 故障解除或重启
1 | 307 | 单体电压过高一级 | BMS报文上报 | 无动力、无高压 | 不恢复 | 重启
2 | 308 | 单体电压过高二级 | BMS报文上报 | 限制动力 | 恢复 | 故障解除或重启
3 | 309 | 单体电压过高三级 | BMS报文上报 | 限制动力 | 恢复 | 故障解除或重启
1 | 310 | 单体电压过低一级 | BMS报文上报 | 无动力、无高压 | 不恢复 | 重启
2 | 310 | 单体电压过低一级（已上电可跛行） | BMS报文上报 | 降功率、限速 | 不恢复 | 重启
2 | 311 | 单体电压过低二级 | BMS报文上报 | 降功率、限速 | 恢复 | 故障解除或重启
3 | 312 | 单体电压过低三级 | BMS报文上报 | 降功率、限速 | 恢复 | 故障解除或重启
2 | 313 | 单体电压差异过大一级 | BMS报文上报 | 降功率、限速 | 恢复 | 故障解除或重启
2 | 314 | 单体电压差异过大二级 | BMS报文上报 | 降功率、限速 | 恢复 | 故障解除或重启
3 | 315 | 单体电压差异过大三级 | BMS报文上报 | 降功率、限速 | 恢复 | 故障解除或重启
1 | 316 | 温度过高一级 | BMS报文上报 | 无动力、无高压 | 不恢复 | 重启
2 | 317 | 温度过高二级 | BMS报文上报 | 降功率、限速 | 恢复 | 故障解除或重启
3 | 318 | 温度过高三级 | BMS报文上报 | 降功率、限速 | 恢复 | 故障解除或重启
1 | 319 | 温度过低一级 | BMS报文上报 | 无动力、无高压 | 不恢复 | 重启
2 | 320 | 温度过低二级 | BMS报文上报 | 降功率、限速 | 恢复 | 故障解除或重启
3 | 321 | 温度过低三级 | BMS报文上报 | 降功率、限速 | 恢复 | 故障解除或重启
2 | 322 | 温差过高一级 | BMS报文上报 | 降功率、限速 | 恢复 | 故障解除或重启
2 | 323 | 温差过高二级 | BMS报文上报 | 降功率、限速 | 恢复 | 故障解除或重启
3 | 324 | 温差过高三级 | BMS报文上报 | 降功率、限速 | 恢复 | 故障解除或重启
2 | 325 | SOC过高一级 | BMS报文上报 | 限制动力 | 恢复 | 故障解除或重启
2 | 326 | SOC过高二级 | BMS报文上报 | 限制动力 | 恢复 | 故障解除或重启
3 | 327 | SOC过高三级 | BMS报文上报 | 限制动力 | 恢复 | 故障解除或重启
2 | 328 | SOC过低一级 | BMS报文上报 | 降功率、限速 | 恢复 | 故障解除或重启
2 | 329 | SOC过低二级 | BMS报文上报 | 降功率、限速 | 恢复 | 故障解除或重启
3 | 330 | SOC过低三级 | BMS报文上报 | 降功率、限速 | 恢复 | 故障解除或重启
2 | 331 | 放电电流过大一级 | BMS报文上报 | 降功率、限速 | 恢复 | 故障解除或重启
2 | 332 | 放电电流过大二级 | BMS报文上报 | 降功率、限速 | 恢复 | 故障解除或重启
3 | 333 | 放电电流过大三级 | BMS报文上报 | 降功率、限速 | 恢复 | 故障解除或重启
2 | 334 | 充电电流过大一级 | BMS报文上报 | 降功率、限速 | 恢复 | 故障解除或重启
2 | 335 | 充电电流过大二级 | BMS报文上报 | 降功率、限速 | 恢复 | 故障解除或重启
3 | 336 | 充电电流过大三级 | BMS报文上报 | 降功率、限速 | 恢复 | 故障解除或重启
1 | 337 | 绝缘故障一级 | BMS报文上报 | 无动力、无高压 | 不恢复 | 重启
2 | 338 | 绝缘故障二级 | BMS报文上报 | 降功率、限速 | 恢复 | 故障解除或重启
3 | 339 | 绝缘故障三级 | BMS报文上报 | 降功率、限速 | 恢复 | 故障解除或重启
1 | 340 | 内部通讯故障一级 | BMS报文上报 | 无动力、无高压 | 不恢复 | 重启
2 | 340 | 内部通讯故障一级（已上电可跛行） | BMS报文上报 | 降功率、限速 | 不恢复 | 重启
2 | 341 | 内部通讯故障二级 | BMS报文上报 | 降功率、限速 | 恢复 | 故障解除或重启
3 | 342 | 内部通讯故障三级 | BMS报文上报 | 降功率、限速 | 恢复 | 故障解除或重启
2 | 343 | 回充电流过流故障一级 | BMS报文上报 | 限制动力 | 恢复 | 故障解除或重启
2 | 344 | 回充电流过流故障二级 | BMS报文上报 | 限制动力 | 恢复 | 故障解除或重启
3 | 345 | 回充电流过流故障三级 | BMS报文上报 | 限制动力 | 恢复 | 故障解除或重启
2 | 346 | 组端压差一级 | BMS报文上报 | 降功率、限速 | 恢复 | 故障解除或重启
2 | 347 | 组端压差二级 | BMS报文上报 | 降功率、限速 | 恢复 | 故障解除或重启
3 | 348 | 组端压差三级 | BMS报文上报 | 降功率、限速 | 恢复 | 故障解除或重启
2 | 349 | BMS一级故障 | BMS报文上报 | 降功率、限速 | 恢复 | 故障解除或重启
2 | 350 | BMS二级故障 | BMS报文上报 | 降功率、限速 | 恢复 | 故障解除或重启
3 | 351 | BMS三级故障 | BMS报文上报 | 降功率、限速 | 恢复 | 故障解除或重启
3 | 352 | 充电继电器故障 | BMS报文上报 | 降功率、限速 | 恢复 | 故障解除或重启
1 | 353 | 放电继电器故障 | BMS报文上报 | 无动力、无高压 | 不恢复 | 重启
1 | 354 | 放电继电器状态1故障 | BMS报文上报 | 无动力、无高压 | 不恢复 | 重启
1 | 355 | 放电继电器状态2故障 | BMS报文上报 | 无动力、无高压 | 不恢复 | 重启
1 | 356 | BMU通信故障1号箱 | BMS报文上报 | 无动力、无高压 | 不恢复 | 重启
1 | 357 | BMU通信故障2号箱 | BMS报文上报 | 无动力、无高压 | 不恢复 | 重启
1 | 358 | 一级主控和二级主控通信失败 | BMS报文上报 | 无动力、无高压 | 不恢复 | 重启
3 | 359 | 电池电压采集线开路3级 | BMS报文上报 | 降功率、限速 | 恢复 | 故障解除或重启
3 | 360 | 电池温度采集线开路3级 | BMS报文上报 | 降功率、限速 | 恢复 | 故障解除或重启
3 | 361 | 输出短路3级 | BMS报文上报 | 降功率、限速 | 恢复 | 故障解除或重启
2 | 362 | 电池电压采集线开路2级 | BMS报文上报 | 降功率、限速 | 恢复 | 故障解除或重启
2 | 363 | 电池温度采集线开路2级 | BMS报文上报 | 降功率、限速 | 恢复 | 故障解除或重启
2 | 364 | 输出短路2级 | BMS报文上报 | 降功率、限速 | 恢复 | 故障解除或重启
1 | 365 | 电池电压采集线开路1级 | BMS报文上报 | 无动力、无高压 | 不恢复 | 重启
1 | 366 | 电池温度采集线开路1级 | BMS报文上报 | 无动力、无高压 | 不恢复 | 重启
1 | 367 | 输出短路1级 | BMS报文上报 | 无动力、无高压 | 不恢复 | 重启
1 | 368 | BMS生命周期更新异常 | 0X043F9CF4--BYTE0数据5秒未更新 | 无动力 | 恢复 | 故障解除或重启
1 | 369 | 储能器故障 | X5信号激活 | 无动力 | 恢复 | 故障解除或重启
1 | 370 | BMS请求下高压 | 0X043D9CF4--BYTE6数据 | 无动力、无高压 | 不恢复 | 故障解除或重启
1 | 371 | 绝缘检测通讯失效报警 | 0X1819A1A4无数据 | 无动力、无高压 | 不恢复 | 故障解除或重启
2 | 401 | 1号箱过充保护失效I级 | BMS报文上报 | 降功率、限速 | 恢复 | 故障解除或重启
2 | 402 | 2号箱过充保护失效I级 | BMS报文上报 | 降功率、限速 | 恢复 | 故障解除或重启
2 | 403 | 3号箱过充保护失效I级 | BMS报文上报 | 降功率、限速 | 恢复 | 故障解除或重启
2 | 404 | 4号箱过充保护失效I级 | BMS报文上报 | 降功率、限速 | 恢复 | 故障解除或重启
2 | 405 | 1号箱过放保护失效I级 | BMS报文上报 | 降功率、限速 | 恢复 | 故障解除或重启
2 | 406 | 2号箱过放保护失效I级 | BMS报文上报 | 降功率、限速 | 恢复 | 故障解除或重启
2 | 407 | 3号箱过放保护失效I级 | BMS报文上报 | 降功率、限速 | 恢复 | 故障解除或重启
2 | 408 | 4号箱过放保护失效I级 | BMS报文上报 | 降功率、限速 | 恢复 | 故障解除或重启
2 | 409 | 1号箱禁止充电电压I级 | BMS报文上报 | 降功率、限速 | 恢复 | 故障解除或重启
2 | 410 | 2号箱禁止充电电压I级 | BMS报文上报 | 降功率、限速 | 恢复 | 故障解除或重启
2 | 411 | 3号箱禁止充电电压I级 | BMS报文上报 | 降功率、限速 | 恢复 | 故障解除或重启
2 | 412 | 4号箱禁止充电电压I级 | BMS报文上报 | 降功率、限速 | 恢复 | 故障解除或重启
2 | 413 | 1号箱电流传感器故障I级 | BMS报文上报 | 降功率、限速 | 恢复 | 故障解除或重启
2 | 414 | 2号箱电流传感器故障I级 | BMS报文上报 | 降功率、限速 | 恢复 | 故障解除或重启
2 | 415 | 3号箱电流传感器故障I级 | BMS报文上报 | 降功率、限速 | 恢复 | 故障解除或重启
2 | 416 | 4号箱电流传感器故障I级 | BMS报文上报 | 降功率、限速 | 恢复 | 故障解除或重启
2 | 417 | 1号箱自检故障I级 | BMS报文上报 | 降功率、限速 | 恢复 | 故障解除或重启
2 | 418 | 2号箱自检故障I级 | BMS报文上报 | 降功率、限速 | 恢复 | 故障解除或重启
2 | 419 | 3号箱自检故障I级 | BMS报文上报 | 降功率、限速 | 恢复 | 故障解除或重启
2 | 420 | 4号箱自检故障I级 | BMS报文上报 | 降功率、限速 | 恢复 | 故障解除或重启
1 | 421 | 总控自检故障I级 | BMS报文上报 | 无动力、无高压 | 不恢复 | 故障解除或重启
1 | 422 | 总控预充故障I级 | BMS报文上报 | 无动力、无高压 | 不恢复 | 故障解除或重启
0 | 423 | 甲烷传感器故障I级（失效） | BMS报文上报 | 无动力 | 不恢复 | 故障解除或重启
0 | 424 | 甲烷传感器通讯超时故障I级（失效） | BMS报文上报 | 无动力 | 不恢复 | 故障解除或重启
2 | 425 | 支路压差故障I级 | BMS报文上报 | 降功率、限速 | 恢复 | 故障解除或重启
2 | 426 | 支路断路故障I级 | BMS报文上报 | 降功率、限速 | 恢复 | 故障解除或重启
2 | 427 | 内总压采集故障II级(1号箱) | BMS报文上报 | 降功率、限速 | 恢复 | 故障解除或重启
2 | 428 | 内总压采集故障II级(2号箱) | BMS报文上报 | 降功率、限速 | 恢复 | 故障解除或重启
2 | 429 | 内总压采集故障II级(3号箱) | BMS报文上报 | 降功率、限速 | 恢复 | 故障解除或重启
2 | 430 | 内总压采集故障II级(4号箱) | BMS报文上报 | 降功率、限速 | 恢复 | 故障解除或重启
2 | 500 | 助力系统通讯超时 | 报文上报 | 重启恢复 | 恢复 | 检查线束（电源及CAN线）
2 | 501 | 过流 |  |  |  | 故障解除
2 | 502 | 过压
2 | 503 | 控制器过热
2 | 504 | 逐波限流
2 | 505 | 电机缺相
2 | 506 | 存储器故障
2 | 507 | 电流检测异常
2 | 508 | 电机编码器故障
2 | 509 | 母线欠压
2 | 510 | 电机自识别超时
2 | 511 | 电机过热
2 | 512 | 控制电源过压
2 | 513 | 控制电压欠压
2 | 514 | 电机对地短路
2 | 515 | 5v电源故障
2 | 516 | 机头过温
2 | 517 | 电机过速度
2 | 518 | 电机转速偏差超限
2 | 519 | CAN报文接收超时
2 | 520 | CAN通讯中断
2 | 521 | 非法换向
2 | 522 | 油门信号异常
2 | 523 | 电机堵转
2 | 524 | 电机调谐失败
2 | 525 | 控制器过载
2 | 526 | 电机过载
2 | 527 | 电机温度传感器故障
2 | 528 | 机头温度传感器故障
2 | 529 | 干燥器排气故障
2 | 530 | 运行超时
2 | 531 | CAN报文发送超时
2 | 532 | 缓冲电阻过载
2 | 533 | 压缩机散热风扇报警
2 | 534 | 压缩机散热风扇报警1
2 | 540 | 控制器一级故障报警

## 19人晋桦豹同步版
|  | 系统故障等级分类 |  | 故障处理表现情况查看具体故障码，车辆故障发生后，故障状态若解除，延迟15S后取消报警。
0-系统无故障
1-一级故障报警（级别紧急--无动力或无高压或无制动力等）
2-二级故障报警（级别严重--限功率或限速或限制动或无动力等）
3-三级故障报警（级别一般--只提醒或限速或限功率等部分不再报警）
故障 级别 | 故障码 | 故障定义 | 故障解析 | 故障表现 | 故障恢复 | 故障解除
1 | 001 | VCU-ROM数据读取错误 | VMU系统参数初始化故障 | 无动力、无高压 | 不恢复 | 重启
2 | 004 | 低压电源过低报警 | 启动中检测低压电压低于21V | 降功率、限速 | 恢复 | 重启或故障解除
1 | 005 | 低压电源过低截止报警 | 启动中检测低压电压低于19V | 无动力、无高压 | 不恢复 | 重启
2 | 010 | 油门踏板信号超限 | VCU检测到油门踏板数值过大 | 无动力 | 恢复 | 重启或故障解除
2 | 011 | 油门踏板初始值超过开关门槛值 | 启动时油门模拟量超过用户参数2号阀值 | 无动力 | 恢复 | 重启或故障解除
2 | 013 | 充电时触发油门驱动 | 充电时，启动车辆行驶 | 无动力 | 恢复 | 重启或故障解除
2 | 016 | 前进档和倒车档同时有效 | 前进档和倒车档信号同时有效 | 无动力 | 恢复 | 重启或故障解除
2 | 019 | BMS允许最大放电电流小于25A | BMS要求电流限幅 | 降功率、限速 | 恢复 | 重启或故障解除
1 | 020 | 绝缘检测报警一级 | 绝缘检测仪二级报警 | 无动力、无高压 | 不恢复 | 重启
2 | 021 | 绝缘检测报警二级 | 绝缘检测仪一级报警 | 降功率、限速 | 恢复 | 重启或故障解除
1 | 022 | 甲烷信号异常报警 | 甲烷检测故障报警 | 无动力、无高压 | 不恢复 | 重启
3 | 066 | 整车CAN总线异常 | 动力总线严重错误 | 只报警 | 恢复 | 重启或故障解除
3 | 067 | 仪表CAN总线异常 | 整车总线严重错误 | 只报警 | 恢复 | 重启或故障解除
3 | 070 | 控制设备1（345）本安控制面板 | 设备无有效报文 | 只报警 | 恢复 | 重启或故障解除
3 | 071 | 控制设备2（180）灯光信号主机 | 设备无有效报文 | 只报警 | 恢复 | 重启或故障解除
1 | 072 | 绝缘检测设备CAN通讯超时 | 设备无有效报文 | 无动力、无高压 | 不恢复 | 重启
1 | 082 | 甲烷传感器485通讯失效 | 甲烷检测故障报警 | 无动力、无高压 | 不恢复 | 重启
1 | 083 | 甲烷传感器超限报警 | 甲烷检测故障报警 | 无动力、无高压 | 不恢复 | 重启
3 | 089 | 仪表CAN总线异常 | 仪表总线严重错误 | 只报警 | 恢复 | 重启或故障解除
1 | 104 | 缓冲过程失败（控制器电压低） | 预充电阻后端电压异常 | 无动力、无高压 | 不恢复 | 重启
1 | 107 | 缓冲过程失败（控制器无电压） | 预充电阻两端电压异常 | 无动力、无高压 | 不恢复 | 重启
1 | 115 | BMS主负吸合响应超时 | 吸合指令后无反馈信息 | 无动力、无高压 | 不恢复 | 重启
2 | 200 | 主驱动器过流报警 | 控制器类故障，请咨询厂家 | 无动力 | 不恢复 | 重启
2 | 201 | 主驱动器过压报警 |  | 无动力 | 不恢复 | 重启
2 | 202 | 主驱动器欠压报警 |  | 无动力 | 不恢复 | 重启
2 | 203 | 主驱动器编码器报警 |  | 无动力 | 不恢复 | 重启
2 | 204 | 主驱动器霍尔报警(电流检测故障) |  | 无动力 | 不恢复 | 重启
2 | 205 | 控制器异常停机 |  | 无动力 | 不恢复 | 重启
2 | 206 | 主驱动器系统初始化数据报警 |  | 无动力 | 不恢复 | 重启
2 | 207 | MCU_LCL通讯报警 |  | 无动力 | 不恢复 | 重启
2 | 208 | 踏板值异常 |  | 无动力 | 不恢复 | 重启
2 | 209 | 主驱动器霍尔过流检测报警 |  | 无动力 | 不恢复 | 重启
2 | 210 | 主驱动器缺相检测报警 |  | 无动力 | 不恢复 | 重启
2 | 211 | MCU功率模块过热报警 |  | 降扭矩，限速 | 恢复 | 重启或故障解除
2 | 212 | MCU功率模块过热截止报警 |  | 无动力 | 不恢复 | 重启
2 | 213 | MCU温度检测线断线 |  | 降扭矩，限速 | 恢复 | 重启或故障解除
2 | 214 | 主电机过热报警 |  | 降扭矩，限速 | 恢复 | 重启或故障解除
2 | 215 | 主电机过热截止报警 |  | 无动力 | 不恢复 | 重启
2 | 216 | 电机温度线断线 |  | 降扭矩，限速 | 恢复 | 重启或故障解除
2 | 217 | 旋变复位标志 |  | 无动力 | 不恢复 | 重启或故障解除
2 | 218 | S 给定值超限（飞车保护） |  | 无动力 | 不恢复 | 重启
2 | 219 | MCU内部主接触器故障故障 |  | 无动力 | 不恢复 | 重启
2 | 220 | MCU总线数据超时报警 | 连续3秒无MCU报文 | 无动力 | 不恢复 | 重启
2 | 221 | MCU总线数据更新超时 | 控制器类故障，请咨询厂家 | 无动力 | 恢复 | 重启或故障解除
2 | 222 | 逐波限流 |  | 无动力 | 恢复 | 重启或故障解除
2 | 223 | 存储器故障 |  | 无动力 | 不恢复 | 重启
2 | 224 | 电机自识别超时 |  | 无动力 | 不恢复 | 重启
2 | 225 | 控制电源过压 |  | 无动力 | 不恢复 | 重启
2 | 226 | 控制电压欠压 |  | 无动力 | 不恢复 | 重启
2 | 227 | 电机对地短路 |  | 无动力 | 不恢复 | 重启
2 | 228 | 5v电源故障 |  | 无动力 | 不恢复 | 重启
2 | 229 | 辅驱主接故障 |  | 无动力 | 不恢复 | 重启
2 | 230 | 电机过速度 |  | 无动力 | 恢复 | 重启或故障解除
2 | 231 | 电机转速偏差超限 |  | 无动力 | 恢复 | 重启或故障解除
2 | 232 | CAN报文接收超时 |  | 无动力 | 恢复 | 重启或故障解除
2 | 233 | CAN通讯中断 |  | 无动力 | 恢复 | 重启或故障解除
2 | 234 | 非法换向 |  | 无动力 | 恢复 | 重启或故障解除
2 | 235 | 油门信号异常 |  | 无动力 | 恢复 | 重启或故障解除
2 | 236 | 电机堵转 |  | 无动力 | 恢复 | 重启或故障解除
2 | 237 | 加速过快 |  | 无动力 | 恢复 | 重启或故障解除
2 | 238 | 风扇启动失败 |  | 无动力 | 恢复 | 重启或故障解除
2 | 239 | 电机调谐失败 |  | 无动力 | 恢复 | 重启或故障解除
2 | 240 | 控制器过载 |  | 降功率、限速 | 恢复 | 重启或故障解除
2 | 241 | 电机过载 |  | 降功率、限速 | 恢复 | 重启或故障解除
2 | 242 | 电机温度传感器故障 |  | 降功率、限速 | 恢复 | 重启或故障解除
2 | 255 | 控制器启动后报警标志
1 | 300 | BMS总线数据超时报警 | 连续4秒无BMS报文 | 无动力、无高压 | 不恢复 | 重启
1 | 301 | 总电压过高一级 | BMS报文上报 | 无动力、无高压 | 不恢复 | 重启
2 | 302 | 总电压过高二级 | BMS报文上报 | 限制动力 | 恢复 | 故障解除或重启
3 | 303 | 总电压过高三级 | BMS报文上报 | 限制动力 | 恢复 | 故障解除或重启
1 | 304 | 总电压过低一级 | BMS报文上报 | 无动力、无高压 | 不恢复 | 重启
2 | 304 | 总电压过低一级（已上电可跛行） | BMS报文上报 | 降功率、限速 | 不恢复 | 重启
2 | 305 | 总电压过低二级 | BMS报文上报 | 降功率、限速 | 恢复 | 故障解除或重启
3 | 306 | 总电压过低三级 | BMS报文上报 | 降功率、限速 | 恢复 | 故障解除或重启
1 | 307 | 单体电压过高一级 | BMS报文上报 | 无动力、无高压 | 不恢复 | 重启
2 | 308 | 单体电压过高二级 | BMS报文上报 | 限制动力 | 恢复 | 故障解除或重启
3 | 309 | 单体电压过高三级 | BMS报文上报 | 限制动力 | 恢复 | 故障解除或重启
1 | 310 | 单体电压过低一级 | BMS报文上报 | 无动力、无高压 | 不恢复 | 重启
2 | 310 | 单体电压过低一级（已上电可跛行） | BMS报文上报 | 降功率、限速 | 不恢复 | 重启
2 | 311 | 单体电压过低二级 | BMS报文上报 | 降功率、限速 | 恢复 | 故障解除或重启
3 | 312 | 单体电压过低三级 | BMS报文上报 | 降功率、限速 | 恢复 | 故障解除或重启
2 | 313 | 单体电压差异过大一级 | BMS报文上报 | 降功率、限速 | 恢复 | 故障解除或重启
2 | 314 | 单体电压差异过大二级 | BMS报文上报 | 降功率、限速 | 恢复 | 故障解除或重启
3 | 315 | 单体电压差异过大三级 | BMS报文上报 | 降功率、限速 | 恢复 | 故障解除或重启
1 | 316 | 温度过高一级 | BMS报文上报 | 无动力、无高压 | 不恢复 | 重启
2 | 317 | 温度过高二级 | BMS报文上报 | 降功率、限速 | 恢复 | 故障解除或重启
3 | 318 | 温度过高三级 | BMS报文上报 | 降功率、限速 | 恢复 | 故障解除或重启
1 | 319 | 温度过低一级 | BMS报文上报 | 无动力、无高压 | 不恢复 | 重启
2 | 320 | 温度过低二级 | BMS报文上报 | 降功率、限速 | 恢复 | 故障解除或重启
3 | 321 | 温度过低三级 | BMS报文上报 | 降功率、限速 | 恢复 | 故障解除或重启
2 | 322 | 温差过高一级 | BMS报文上报 | 降功率、限速 | 恢复 | 故障解除或重启
2 | 323 | 温差过高二级 | BMS报文上报 | 降功率、限速 | 恢复 | 故障解除或重启
3 | 324 | 温差过高三级 | BMS报文上报 | 降功率、限速 | 恢复 | 故障解除或重启
2 | 325 | SOC过高一级 | BMS报文上报 | 限制动力 | 恢复 | 故障解除或重启
2 | 326 | SOC过高二级 | BMS报文上报 | 限制动力 | 恢复 | 故障解除或重启
3 | 327 | SOC过高三级 | BMS报文上报 | 限制动力 | 恢复 | 故障解除或重启
2 | 328 | SOC过低一级 | BMS报文上报 | 降功率、限速 | 恢复 | 故障解除或重启
2 | 329 | SOC过低二级 | BMS报文上报 | 降功率、限速 | 恢复 | 故障解除或重启
3 | 330 | SOC过低三级 | BMS报文上报 | 降功率、限速 | 恢复 | 故障解除或重启
2 | 331 | 放电电流过大一级 | BMS报文上报 | 降功率、限速 | 恢复 | 故障解除或重启
2 | 332 | 放电电流过大二级 | BMS报文上报 | 降功率、限速 | 恢复 | 故障解除或重启
3 | 333 | 放电电流过大三级 | BMS报文上报 | 降功率、限速 | 恢复 | 故障解除或重启
2 | 334 | 充电电流过大一级 | BMS报文上报 | 降功率、限速 | 恢复 | 故障解除或重启
2 | 335 | 充电电流过大二级 | BMS报文上报 | 降功率、限速 | 恢复 | 故障解除或重启
3 | 336 | 充电电流过大三级 | BMS报文上报 | 降功率、限速 | 恢复 | 故障解除或重启
1 | 337 | 绝缘故障一级 | BMS报文上报 | 无动力、无高压 | 不恢复 | 重启
2 | 338 | 绝缘故障二级 | BMS报文上报 | 降功率、限速 | 恢复 | 故障解除或重启
3 | 339 | 绝缘故障三级 | BMS报文上报 | 降功率、限速 | 恢复 | 故障解除或重启
1 | 340 | 内部通讯故障一级 | BMS报文上报 | 无动力、无高压 | 不恢复 | 重启
2 | 340 | 内部通讯故障一级（已上电可跛行） | BMS报文上报 | 降功率、限速 | 不恢复 | 重启
2 | 341 | 内部通讯故障二级 | BMS报文上报 | 降功率、限速 | 恢复 | 故障解除或重启
3 | 342 | 内部通讯故障三级 | BMS报文上报 | 降功率、限速 | 恢复 | 故障解除或重启
2 | 343 | 回充电流过流故障一级 | BMS报文上报 | 限制动力 | 恢复 | 故障解除或重启
2 | 344 | 回充电流过流故障二级 | BMS报文上报 | 限制动力 | 恢复 | 故障解除或重启
3 | 345 | 回充电流过流故障三级 | BMS报文上报 | 限制动力 | 恢复 | 故障解除或重启
2 | 346 | 组端压差一级 | BMS报文上报 | 降功率、限速 | 恢复 | 故障解除或重启
2 | 347 | 组端压差二级 | BMS报文上报 | 降功率、限速 | 恢复 | 故障解除或重启
3 | 348 | 组端压差三级 | BMS报文上报 | 降功率、限速 | 恢复 | 故障解除或重启
2 | 349 | BMS一级故障 | BMS报文上报 | 降功率、限速 | 恢复 | 故障解除或重启
2 | 350 | BMS二级故障 | BMS报文上报 | 降功率、限速 | 恢复 | 故障解除或重启
3 | 351 | BMS三级故障 | BMS报文上报 | 降功率、限速 | 恢复 | 故障解除或重启
3 | 352 | 充电继电器故障 | BMS报文上报 | 降功率、限速 | 恢复 | 故障解除或重启
1 | 353 | 放电继电器故障 | BMS报文上报 | 无动力、无高压 | 不恢复 | 重启
1 | 354 | 放电继电器状态1故障 | BMS报文上报 | 无动力、无高压 | 不恢复 | 重启
1 | 355 | 放电继电器状态2故障 | BMS报文上报 | 无动力、无高压 | 不恢复 | 重启
1 | 356 | BMU通信故障1号箱 | BMS报文上报 | 无动力、无高压 | 不恢复 | 重启
1 | 357 | BMU通信故障2号箱 | BMS报文上报 | 无动力、无高压 | 不恢复 | 重启
1 | 358 | 一级主控和二级主控通信失败 | BMS报文上报 | 无动力、无高压 | 不恢复 | 重启
3 | 359 | 电池电压采集线开路3级 | BMS报文上报 | 降功率、限速 | 恢复 | 故障解除或重启
3 | 360 | 电池温度采集线开路3级 | BMS报文上报 | 降功率、限速 | 恢复 | 故障解除或重启
3 | 361 | 输出短路3级 | BMS报文上报 | 降功率、限速 | 恢复 | 故障解除或重启
2 | 362 | 电池电压采集线开路2级 | BMS报文上报 | 降功率、限速 | 恢复 | 故障解除或重启
2 | 363 | 电池温度采集线开路2级 | BMS报文上报 | 降功率、限速 | 恢复 | 故障解除或重启
2 | 364 | 输出短路2级 | BMS报文上报 | 降功率、限速 | 恢复 | 故障解除或重启
1 | 365 | 电池电压采集线开路1级 | BMS报文上报 | 无动力、无高压 | 不恢复 | 重启
1 | 366 | 电池温度采集线开路1级 | BMS报文上报 | 无动力、无高压 | 不恢复 | 重启
1 | 367 | 输出短路1级 | BMS报文上报 | 无动力、无高压 | 不恢复 | 重启
1 | 368 | BMS生命周期更新异常 | 0X043F9CF4--BYTE0数据5秒未更新 | 无动力 | 恢复 | 故障解除或重启
1 | 369 | 储能器故障 | X5信号激活 | 无动力 | 恢复 | 故障解除或重启
1 | 370 | BMS请求下高压 | 0X043D9CF4--BYTE6数据 | 无动力、无高压 | 不恢复 | 故障解除或重启
1 | 371 | 绝缘检测通讯失效报警 | 0X1819A1A4无数据 | 无动力、无高压 | 不恢复 | 故障解除或重启
2 | 401 | 1号箱过充保护失效I级 | BMS报文上报 | 降功率、限速 | 恢复 | 故障解除或重启
2 | 402 | 2号箱过充保护失效I级 | BMS报文上报 | 降功率、限速 | 恢复 | 故障解除或重启
2 | 403 | 3号箱过充保护失效I级 | BMS报文上报 | 降功率、限速 | 恢复 | 故障解除或重启
2 | 404 | 4号箱过充保护失效I级 | BMS报文上报 | 降功率、限速 | 恢复 | 故障解除或重启
2 | 405 | 1号箱过放保护失效I级 | BMS报文上报 | 降功率、限速 | 恢复 | 故障解除或重启
2 | 406 | 2号箱过放保护失效I级 | BMS报文上报 | 降功率、限速 | 恢复 | 故障解除或重启
2 | 407 | 3号箱过放保护失效I级 | BMS报文上报 | 降功率、限速 | 恢复 | 故障解除或重启
2 | 408 | 4号箱过放保护失效I级 | BMS报文上报 | 降功率、限速 | 恢复 | 故障解除或重启
2 | 409 | 1号箱禁止充电电压I级 | BMS报文上报 | 降功率、限速 | 恢复 | 故障解除或重启
2 | 410 | 2号箱禁止充电电压I级 | BMS报文上报 | 降功率、限速 | 恢复 | 故障解除或重启
2 | 411 | 3号箱禁止充电电压I级 | BMS报文上报 | 降功率、限速 | 恢复 | 故障解除或重启
2 | 412 | 4号箱禁止充电电压I级 | BMS报文上报 | 降功率、限速 | 恢复 | 故障解除或重启
2 | 413 | 1号箱电流传感器故障I级 | BMS报文上报 | 降功率、限速 | 恢复 | 故障解除或重启
2 | 414 | 2号箱电流传感器故障I级 | BMS报文上报 | 降功率、限速 | 恢复 | 故障解除或重启
2 | 415 | 3号箱电流传感器故障I级 | BMS报文上报 | 降功率、限速 | 恢复 | 故障解除或重启
2 | 416 | 4号箱电流传感器故障I级 | BMS报文上报 | 降功率、限速 | 恢复 | 故障解除或重启
2 | 417 | 1号箱自检故障I级 | BMS报文上报 | 降功率、限速 | 恢复 | 故障解除或重启
2 | 418 | 2号箱自检故障I级 | BMS报文上报 | 降功率、限速 | 恢复 | 故障解除或重启
2 | 419 | 3号箱自检故障I级 | BMS报文上报 | 降功率、限速 | 恢复 | 故障解除或重启
2 | 420 | 4号箱自检故障I级 | BMS报文上报 | 降功率、限速 | 恢复 | 故障解除或重启
1 | 421 | 总控自检故障I级 | BMS报文上报 | 无动力、无高压 | 不恢复 | 故障解除或重启
1 | 422 | 总控预充故障I级 | BMS报文上报 | 无动力、无高压 | 不恢复 | 故障解除或重启
0 | 423 | 甲烷传感器故障I级（失效） | BMS报文上报 | 无动力 | 不恢复 | 故障解除或重启
0 | 424 | 甲烷传感器通讯超时故障I级（失效） | BMS报文上报 | 无动力 | 不恢复 | 故障解除或重启
2 | 425 | 支路压差故障I级 | BMS报文上报 | 降功率、限速 | 恢复 | 故障解除或重启
2 | 426 | 支路断路故障I级 | BMS报文上报 | 降功率、限速 | 恢复 | 故障解除或重启
2 | 427 | 内总压采集故障II级(1号箱) | BMS报文上报 | 降功率、限速 | 恢复 | 故障解除或重启
2 | 428 | 内总压采集故障II级(2号箱) | BMS报文上报 | 降功率、限速 | 恢复 | 故障解除或重启
2 | 429 | 内总压采集故障II级(3号箱) | BMS报文上报 | 降功率、限速 | 恢复 | 故障解除或重启
2 | 430 | 内总压采集故障II级(4号箱) | BMS报文上报 | 降功率、限速 | 恢复 | 故障解除或重启
3 | 500 | 助力系统通讯超时 | 报文上报 | 重启恢复 | 恢复 | 检查线束（电源及CAN线）
3 | 501 | 过流 |  |  |  | 故障解除
3 | 502 | 过压
3 | 503 | 控制器过热
3 | 504 | 逐波限流
3 | 505 | 电机缺相
3 | 506 | 存储器故障
3 | 507 | 电流检测异常
3 | 508 | 电机编码器故障
3 | 509 | 母线欠压
3 | 510 | 电机自识别超时
3 | 511 | 电机过热
3 | 512 | 控制电源过压
3 | 513 | 控制电压欠压
3 | 514 | 电机对地短路
3 | 515 | 5v电源故障
3 | 516 | 机头过温
3 | 517 | 电机过速度
3 | 518 | 电机转速偏差超限
3 | 519 | CAN报文接收超时
3 | 520 | CAN通讯中断
3 | 521 | 非法换向
3 | 522 | 油门信号异常
3 | 523 | 电机堵转
3 | 524 | 电机调谐失败
3 | 525 | 控制器过载
3 | 526 | 电机过载
3 | 527 | 电机温度传感器故障
3 | 528 | 机头温度传感器故障
3 | 529 | 干燥器排气故障
3 | 530 | 运行超时
3 | 531 | CAN报文发送超时
3 | 532 | 缓冲电阻过载
3 | 533 | 压缩机散热风扇报警
3 | 534 | 压缩机散热风扇报警1
3 | 540 | 控制器一级故障报警

## 钠电池同步电机车辆故障代码
|  | 系统故障等级分类 |  | 故障处理表现情况查看具体故障码，车辆故障发生后，故障状态若解除，延迟15S后取消报警。
0-系统无故障
1-一级故障报警（级别紧急--无动力或无高压或无制动力等）
2-二级故障报警（级别严重--限功率或限速或限制动或无动力等）
3-三级故障报警（级别一般--只提醒或限速或限功率等部分不再报警）
故障 级别 | 故障码 | 故障定义 | 故障解析 | 故障表现 | 故障恢复 | 故障解除
1 | 001 | VCU-ROM数据读取错误 | VMU系统参数初始化故障 | 无动力、无高压 | 不恢复
3 | 004 | 低压电源过低报警 | 启动中检测低压电压低于23V | 只报警 | 恢复 | 重启或故障解除
1 | 005 | 低压电源过低截止报警 | 启动中检测低压电压低于21V | 无动力、无高压 | 不恢复 | 重启
2 | 010 | 油门踏板信号超限 | VCU检测到油门踏板数值过大 | 无动力 | 恢复 | 重启或故障解除
2 | 011 | 油门踏板初始值超过开关门槛值 | 启动时油门模拟量超过用户参数2号阀值 | 无动力 | 恢复 | 重启或故障解除
2 | 016 | 前进档和倒车档同时有效 | 前进档和倒车档信号同时有效 | 无动力 | 恢复 | 重启或故障解除
2 | 019 | BMS允许最大放电电流小于50A | BMS要求电流限幅 | 降功率、限速 | 恢复 | 重启或故障解除
1 | 020 | 绝缘检测报警一级 | 绝缘检测仪二级报警 | 无动力、无高压 | 不恢复 | 重启
2 | 021 | 绝缘检测报警二级 | 绝缘检测仪一级报警 | 降功率、限速 | 恢复 | 重启或故障解除
1 | 022 | 甲烷信号异常报警 | 甲烷检测故障报警 | 无动力、无高压 | 不恢复 | 重启
3 | 025 | 甲烷传感器数据接收异常 | 未接收到甲烷传感器数据 | 只报警 | 恢复 | 重启或故障解除
3 | 066 | 整车CAN总线异常 | 整车总线严重错误 | 只报警 | 恢复 | 重启或故障解除
3 | 067 | 仪表CAN总线异常 | 仪表总线严重错误 | 只报警 | 恢复 | 重启或故障解除
1 | 104 | 缓冲过程失败（控制器电压低） | 预充电阻后端电压异常 | 无动力、无高压 | 不恢复 | 重启
1 | 107 | 缓冲过程失败（控制器无电压） | 预充电阻两端电压异常 | 无动力、无高压 | 不恢复 | 重启
1 | 112 | PDU高压总保险损坏 | 高压检测点无信号 | 无动力、无高压 | 不恢复 | 重启
1 | 115 | BMS主负吸合响应超时 | 吸合指令后无反馈信息 | 无动力、无高压 | 不恢复 | 重启
2 | 200 | 主驱动器过流报警 | 控制器类故障，请咨询厂家 | 无动力 | 不恢复 | 重启
2 | 201 | 主驱动器过压报警 |  | 无动力 | 不恢复 | 重启
2 | 202 | 主驱动器欠压报警 |  | 无动力 | 不恢复 | 重启
2 | 203 | 主驱动器编码器报警 |  | 无动力 | 不恢复 | 重启
2 | 204 | 主驱动器霍尔报警(电流检测故障) |  | 无动力 | 不恢复 | 重启
2 | 205 | 控制器异常停机 |  | 无动力 | 不恢复 | 重启
2 | 206 | 主驱动器系统初始化数据报警 |  | 无动力 | 不恢复 | 重启
2 | 207 | MCU_LCL通讯报警 |  | 无动力 | 不恢复 | 重启
2 | 208 | 踏板值异常 |  | 无动力 | 不恢复 | 重启
2 | 209 | 主驱动器霍尔过流检测报警 |  | 无动力 | 不恢复 | 重启
2 | 210 | 主驱动器缺相检测报警 |  | 无动力 | 不恢复 | 重启
2 | 211 | MCU功率模块过热报警 |  | 降扭矩，限速 | 恢复 | 重启或故障解除
2 | 212 | MCU功率模块过热截止报警 |  | 无动力 | 不恢复 | 重启
2 | 213 | MCU温度检测线断线 |  | 降扭矩，限速 | 恢复 | 重启或故障解除
2 | 214 | 主电机过热报警 |  | 降扭矩，限速 | 恢复 | 重启或故障解除
2 | 215 | 主电机过热截止报警 |  | 无动力 | 不恢复 | 重启
2 | 216 | 电机温度线断线 |  | 降扭矩，限速 | 恢复 | 重启或故障解除
2 | 217 | 旋变复位标志 |  | 无动力 | 不恢复 | 重启或故障解除
2 | 218 | S 给定值超限（飞车保护） |  | 无动力 | 不恢复 | 重启
2 | 219 | MCU内部主接触器故障故障 |  | 无动力 | 不恢复 | 重启
2 | 220 | MCU总线数据超时报警 | 连续3秒无MCU报文 | 无动力 | 不恢复 | 重启
2 | 221 | MCU总线数据更新超时 | 控制器类故障，请咨询厂家 | 无动力 | 恢复 | 重启或故障解除
2 | 222 | 逐波限流 |  | 无动力 | 恢复 | 重启或故障解除
2 | 223 | 存储器故障 |  | 无动力 | 不恢复 | 重启
2 | 224 | 电机自识别超时 |  | 无动力 | 不恢复 | 重启
2 | 225 | 控制电源过压 |  | 无动力 | 不恢复 | 重启
2 | 226 | 控制电压欠压 |  | 无动力 | 不恢复 | 重启
2 | 227 | 电机对地短路 |  | 无动力 | 不恢复 | 重启
2 | 228 | 5v电源故障 |  | 无动力 | 不恢复 | 重启
2 | 229 | 辅驱主接故障 |  | 无动力 | 不恢复 | 重启
2 | 230 | 电机过速度 |  | 无动力 | 恢复 | 重启或故障解除
2 | 231 | 电机转速偏差超限 |  | 无动力 | 恢复 | 重启或故障解除
2 | 232 | CAN报文接收超时 |  | 无动力 | 恢复 | 重启或故障解除
2 | 233 | CAN通讯中断 |  | 无动力 | 恢复 | 重启或故障解除
2 | 234 | 非法换向 |  | 无动力 | 恢复 | 重启或故障解除
2 | 235 | 油门信号异常 |  | 无动力 | 恢复 | 重启或故障解除
2 | 236 | 电机堵转 |  | 无动力 | 恢复 | 重启或故障解除
2 | 237 | 加速过快 |  | 无动力 | 恢复 | 重启或故障解除
2 | 238 | 风扇启动失败 |  | 无动力 | 恢复 | 重启或故障解除
2 | 239 | 电机调谐失败 |  | 无动力 | 恢复 | 重启或故障解除
2 | 240 | 控制器过载 |  | 降功率、限速 | 恢复 | 重启或故障解除
2 | 241 | 电机过载 |  | 降功率、限速 | 恢复 | 重启或故障解除
2 | 242 | 电机温度传感器故障 |  | 降功率、限速 | 恢复 | 重启或故障解除
2 | 255 | 控制器启动后报警标志
1 | 300 | BMS总线数据超时报警 | 连续4秒无BMS报文 | 无动力、无高压 | 不恢复 | 重启
1 | 301 | 总电压过高一级 | BMS报文上报 | 主电机无制动力 | 恢复 | 故障解除或重启
2 | 302 | 总电压过高二级 | BMS报文上报 | 限制动力 | 恢复 | 故障解除或重启
3 | 303 | 总电压过高三级 | BMS报文上报 | 限制动力 | 恢复 | 故障解除或重启
1 | 304 | 总电压过低一级 | BMS报文上报 | 无动力 | 不恢复 | 重启
2 | 305 | 总电压过低二级 | BMS报文上报 | 无动力 | 不恢复 | 故障解除或重启
3 | 306 | 总电压过低三级 | BMS报文上报 | 降功率、限速 | 不恢复 | 故障解除或重启
1 | 307 | 单体电压过高一级 | BMS报文上报 | 主电机无制动力 | 恢复 | 故障解除或重启
2 | 308 | 单体电压过高二级 | BMS报文上报 | 限制动力 | 恢复 | 故障解除或重启
3 | 309 | 单体电压过高三级 | BMS报文上报 | 限制动力 | 恢复 | 故障解除或重启
1 | 310 | 单体电压过低一级 | BMS报文上报 | 无动力 | 不恢复 | 重启
2 | 311 | 单体电压过低二级 | BMS报文上报 | 无动力 | 不恢复 | 重启
3 | 312 | 单体电压过低三级 | BMS报文上报 | 降功率、限速 | 不恢复 | 重启
1 | 313 | 单体电压差异过大一级 | BMS报文上报 | 无动力 | 不恢复 | 重启
2 | 314 | 单体电压差异过大二级 | BMS报文上报 | 无动力 | 恢复 | 故障解除或重启
3 | 315 | 单体电压差异过大三级 | BMS报文上报 | 降功率、限速 | 恢复 | 故障解除或重启
1 | 316 | 温度过高一级 | BMS报文上报 | 无动力 | 不恢复 | 重启
2 | 317 | 温度过高二级 | BMS报文上报 | 降功率、限速 | 恢复 | 故障解除或重启
3 | 318 | 温度过高三级 | BMS报文上报 | 降功率、限速 | 恢复 | 故障解除或重启
1 | 319 | 温度过低一级 | BMS报文上报 | 无动力 | 不恢复 | 重启
2 | 320 | 温度过低二级 | BMS报文上报 | 降功率、限速 | 不恢复 | 重启
3 | 321 | 温度过低三级 | BMS报文上报 | 降功率、限速 | 恢复 | 故障解除或重启
1 | 322 | 温差过高一级 | BMS报文上报 | 无动力 | 恢复 | 故障解除或重启
2 | 323 | 温差过高二级 | BMS报文上报 | 降功率、限速 | 恢复 | 故障解除或重启
3 | 324 | 温差过高三级 | BMS报文上报 | 降功率、限速 | 恢复 | 故障解除或重启
1 | 325 | SOC过高一级 | BMS报文上报 | 无制动力 | 恢复 | 故障解除或重启
2 | 326 | SOC过高二级 | BMS报文上报 | 限制动力 | 恢复 | 故障解除或重启
3 | 327 | SOC过高三级 | BMS报文上报 | 限制动力 | 恢复 | 故障解除或重启
1 | 328 | SOC过低一级 | BMS报文上报 | 无动力 | 不恢复 | 重启
2 | 329 | SOC过低二级 | BMS报文上报 | 降功率、限速 | 恢复 | 故障解除或重启
3 | 330 | SOC过低三级 | BMS报文上报 | 降功率、限速 | 恢复 | 故障解除或重启
1 | 331 | 放电电流过大一级 | BMS报文上报 | 无动力 | 不恢复 | 重启
2 | 332 | 放电电流过大二级 | BMS报文上报 | 降功率、限速 | 恢复 | 重启
3 | 333 | 放电电流过大三级 | BMS报文上报 | 降功率、限速 | 恢复 | 故障解除或重启
1 | 334 | 充电电流过大一级 | BMS报文上报 | 无动力 | 不恢复 | 重启
2 | 335 | 充电电流过大二级 | BMS报文上报 | 降功率、限速 | 恢复 | 故障解除或重启
3 | 336 | 充电电流过大三级 | BMS报文上报 | 降功率、限速 | 恢复 | 故障解除或重启
1 | 337 | 绝缘故障一级 | BMS报文上报 | 无动力 | 不恢复 | 重启
2 | 338 | 绝缘故障二级 | BMS报文上报 | 降功率、限速 | 恢复 | 故障解除或重启
3 | 339 | 绝缘故障三级 | BMS报文上报 | 降功率、限速 | 恢复 | 故障解除或重启
1 | 340 | 内部通讯故障一级 | BMS报文上报 | 无动力 | 不恢复 | 重启
2 | 341 | 内部通讯故障二级 | BMS报文上报 | 降功率、限速 | 不恢复 | 重启
3 | 342 | 内部通讯故障三级 | BMS报文上报 | 降功率、限速 | 恢复 | 故障解除或重启
1 | 343 | 回充电流过流故障一级 | BMS报文上报 | 无制动力 | 恢复 | 重启
2 | 344 | 回充电流过流故障二级 | BMS报文上报 | 限制动力 | 恢复 | 故障解除或重启
3 | 345 | 回充电流过流故障三级 | BMS报文上报 | 限制动力 | 恢复 | 故障解除或重启
1 | 346 | 组端压差一级 | BMS报文上报 | 无动力 | 不恢复 | 重启
2 | 347 | 组端压差二级 | BMS报文上报 | 降功率、限速 | 恢复 | 故障解除或重启
3 | 348 | 组端压差二级 | BMS报文上报 | 降功率、限速 | 恢复 | 故障解除或重启
1 | 349 | BMS一级故障 | BMS报文上报 | 无动力 | 不恢复 | 重启
2 | 350 | BMS二级故障 | BMS报文上报 | 降功率、限速 | 恢复 | 故障解除或重启
3 | 351 | BMS三级故障 | BMS报文上报 | 降功率、限速 | 恢复 | 故障解除或重启
3 | 352 | 充电继电器故障 | BMS报文上报 | 降功率、限速 | 恢复 | 故障解除或重启
1 | 353 | 放电继电器故障 | BMS报文上报 | 无动力 | 不恢复 | 重启
1 | 354 | 放电继电器状态1故障 | BMS报文上报 | 无动力 | 不恢复 | 重启
1 | 355 | 放电继电器状态2故障 | BMS报文上报 | 无动力 | 不恢复 | 重启
1 | 356 | BMU通信故障1号箱 | BMS报文上报 | 无动力 | 不恢复 | 重启
1 | 357 | BMU通信故障2号箱 | BMS报文上报 | 无动力 | 不恢复 | 重启
1 | 358 | 一级主控和二级主控通信失败 | BMS报文上报 | 无动力 | 不恢复 | 重启
3 | 359 | 电池电压采集线开路3级 | BMS报文上报 | 降功率、限速 | 恢复 | 故障解除或重启
3 | 360 | 电池温度采集线开路3级 | BMS报文上报 | 降功率、限速 | 恢复 | 故障解除或重启
3 | 361 | 输出短路3级 | BMS报文上报 | 降功率、限速 | 恢复 | 故障解除或重启
2 | 362 | 电池电压采集线开路2级 | BMS报文上报 | 降功率、限速 | 恢复 | 故障解除或重启
2 | 363 | 电池温度采集线开路2级 | BMS报文上报 | 降功率、限速 | 恢复 | 故障解除或重启
2 | 364 | 输出短路2级 | BMS报文上报 | 降功率、限速 | 恢复 | 故障解除或重启
1 | 365 | 电池电压采集线开路1级 | BMS报文上报 | 无动力 | 不恢复 | 重启
1 | 366 | 电池温度采集线开路1级 | BMS报文上报 | 无动力 | 不恢复 | 重启
1 | 367 | 输出短路1级 | BMS报文上报 | 无动力 | 不恢复 | 重启
1 | 368 | BMS生命周期更新异常 | 0X043F9CF4--BYTE0数据5秒未更新 | 无动力 | 恢复 | 故障解除或重启
1 | 369 | 储能器故障 | BMS报文上报 | 无动力 | 恢复 | 故障解除或重启
1 | 370 | BMS请求下高压 | 0X043D9CF4--BYTE6数据 | 无动力、无高压 | 不恢复 | 故障解除或重启
1 | 371 | 绝缘检测通讯失效报警 | 0X1819A1A4数据 | 无动力、无高压 | 不恢复 | 故障解除或重启
其他厂家辅助控制器
3 | 500 | 助力系统通讯超时 | 报文上报 | 显示故障码 无其他操作 | 恢复 | 检查线束（电源及CAN线）
3 | 501 | 过流 |  |  |  | 故障解除
3 | 502 | 过压
3 | 503 | 控制器过热
3 | 504 | 逐波限流
3 | 505 | 电机缺相
3 | 506 | 存储器故障
3 | 507 | 电流检测异常
3 | 508 | 电机编码器故障
3 | 509 | 母线欠压
3 | 510 | 电机自识别超时
3 | 511 | 电机过热
3 | 512 | 控制电源过压
3 | 513 | 控制电压欠压
3 | 514 | 电机对地短路
3 | 515 | 5v电源故障
3 | 516 | 机头过温
3 | 517 | 电机过速度
3 | 518 | 电机转速偏差超限
3 | 519 | CAN报文接收超时
3 | 520 | CAN通讯中断
3 | 521 | 非法换向
3 | 522 | 油门信号异常
3 | 523 | 电机堵转
3 | 524 | 电机调谐失败
3 | 525 | 控制器过载
3 | 526 | 电机过载
3 | 527 | 电机温度传感器故障
3 | 528 | 机头温度传感器故障
3 | 529 | 干燥器排气故障
3 | 530 | 运行超时
3 | 531 | CAN报文发送超时
3 | 532 | 缓冲电阻过载
3 | 533 | 压缩机散热风扇报警
3 | 534 | 压缩机散热风扇报警1
3 | 540 | 控制器一级故障报警

## 12人 和19人新整车故障代码
|  | 系统故障等级分类 |  | 故障处理表现情况查看具体故障码，车辆故障发生后，故障状态若解除，将保留故障码，不随着故障状态的解除而消除。
0-系统无故障
1-一级故障报警（级别紧急--无动力或无高压或无制动力等）
2-二级故障报警（级别严重--限功率或限速或限制动或无动力等）
3-三级故障报警（级别一般--只提醒或限速或限功率等部分不再报警）
故障 级别 | 故障码 | 故障定义 | 故障解析 | 故障表现 | 故障恢复 | 故障解除
1 | 001 | 保留
1 | 002 | BMS无有效报文 | VMU启动中未收到BMS报文 | 无动力、无高压 | 不恢复 | 重启
2 | 004 | 低压电源低于24V | 低压电源电压低 | 降功率、限速 | 恢复 | 重启或故障解除
1 | 005 | 低压电源过低截止报警 | 启动中检测低压电压低于21V | 无动力、无高压 | 不恢复 | 重启
1 | 006 | BMS负极接触器吸合超时 | VCU请求上电后5秒BMS未吸合主负 | 无动力、无高压 | 不恢复 | 重启
1 | 007 | BMS主接触器异常断开 | 正常使用中BMS主主断开主负接触器 | 无动力、无高压 | 不恢复 | 重启
1 | 008 | 前进挡倒车挡同时有效 | 前进挡和倒挡信号同时出现 | 无动力 | 恢复 | 重启或故障解除
1 | 011 | 油门踏板信号超限 | VCU检测到油门踏板数值过大 | 无动力 | 恢复 | 重启或故障解除
1 | 012 | 油门踏板初始值超过开关门槛值 | 启动时油门模拟量超过用户参数2号阀值 | 无动力 | 恢复 | 重启或故障解除
1 | 013 | 充电信号和钥匙门信号同时出现 | 充电唤醒信号和钥匙ON挡信号同时有效 | 无动力、无高压 | 不恢复 | 重启
2 | 015 | 坡起辅助功能中有效速度超限 | 车辆实际车速过大 | 无辅助起步功能 | 恢复 | 重启或故障解除
3 | 016 | 整车CAN总线异常 | 整车总线严重错误 | 只报警 | 恢复 | 重启或故障解除
3 | 017 | 仪表CAN总线异常 | 仪表总线严重错误 | 只报警 | 恢复 | 重启或故障解除
2 | 019 | BMS允许最大放电电流小于50A | BMS要求电流限幅 | 降功率、限速 | 恢复 | 重启或故障解除
1 | 020 | 绝缘检测报警一级 | 绝缘检测仪二级报警 | 无动力、无高压 | 不恢复 | 重启
1 | 021 | 绝缘检测报警二级 | 绝缘检测仪一级报警 | 降功率、限速 | 恢复 | 重启或故障解除
1 | 022 | 甲烷信号异常报警 | 甲烷检测故障报警 | 无动力、无高压 | 不恢复 | 重启
1 | 023 | 烟雾报警报警 | 烟雾检测报警 | 无动力、无高压 | 不恢复 | 重启
2 | 024 | 门类开关报警 | 前门和后门 | 无动力 | 恢复 | 重启或故障解除
1 | 30 | 缓冲过程失败 | 预充电阻后端电压异常 | 无动力、无高压 | 不恢复 | 重启
3 | 50 | 低压小电平报文超时 | 低压24电池箱报文异常 | 只报警 | 恢复 | 重启或故障解除
3 | 70 | MCU-LV+接口处无有效电源 | LV+（PIO_1）处无低压电源 | 只报警 | 恢复 | 重启或故障解除
1 | 90 | MCU数据初始化异常 | MCU数据读取错误 | 无动力、无高压 | 不恢复 | 重启
1 | 91 |  | MCU数据通讯异常 | 无动力、无高压 | 不恢复 | 重启
3 | 98 | 电机零速维持时间超时预警 | 零速锁定时间超过5分钟 | 只报警 | 恢复 | 重启或故障解除
1 | 99 | 特殊信号异常 | 手刹信号或门信号错误报警 | 无动力 | 恢复 | 重启或故障解除
1 | 100 | 电机超速异常 | 整车车速超过极限车速限制阀值 | 强制制动 | 不恢复 | 重启
1 | 120 | 带档启车 | 仪表报警，挂回空挡立即取消报警 | 无动力 | 恢复 | 重启或故障解除
1 | 121 | 启车前，加速踏板已有效 | 仪表报警，松开油门立即取消报警 | 无动力 | 恢复 | 重启或故障解除
1 | 200 | 主驱动器过流报警 | 控制器类故障，请咨询厂家 | 无动力 | 不恢复 | 重启
1 | 201 | 主驱动器过压报警 |  | 无动力 | 不恢复 | 重启
1 | 202 | 主驱动器欠压报警 |  | 无动力 | 不恢复 | 重启
1 | 203 | 主驱动器编码器报警 |  | 无动力 | 不恢复 | 重启
1 | 204 | 主驱动器霍尔报警(电流检测故障) |  | 无动力 | 不恢复 | 重启
1 | 205 | 控制器异常停机 |  | 无动力 | 不恢复 | 重启
1 | 206 | 主驱动器系统初始化数据报警 |  | 无动力 | 不恢复 | 重启
1 | 207 | MCU_LCL通讯报警 |  | 无动力 | 不恢复 | 重启
1 | 208 | 踏板值异常 |  | 无动力 | 不恢复 | 重启
1 | 209 | 主驱动器霍尔过流检测报警 |  | 无动力 | 不恢复 | 重启
1 | 210 | 主驱动器缺相检测报警 |  | 无动力 | 不恢复 | 重启
2 | 211 | MCU功率模块过热报警 |  | 降扭矩，限速 | 恢复 | 重启或故障解除
1 | 212 | MCU功率模块过热截止报警 |  | 无动力 | 不恢复 | 重启
2 | 213 | MCU温度检测线断线 |  | 降扭矩，限速 | 恢复 | 重启或故障解除
2 | 214 | 主电机过热报警 |  | 降扭矩，限速 | 恢复 | 重启或故障解除
1 | 215 | 主电机过热截止报警 |  | 无动力 | 不恢复 | 重启
2 | 216 | 电机温度线断线 |  | 降扭矩，限速 | 恢复 | 重启或故障解除
1 | 217 | 旋变复位标志 |  | 无动力 | 不恢复 | 重启或故障解除
1 | 218 | S 给定值超限（飞车保护） |  | 无动力 | 不恢复 | 重启
1 | 219 | MCU内部主接触器故障故障 |  | 无动力 | 不恢复 | 重启
1 | 220 | MCU总线数据超时报警 | 连续3秒无MCU报文 | 无动力 | 不恢复 | 重启
1 | 221 | MCU总线数据更新超时 | 控制器类故障，请咨询厂家 | 无动力 | 恢复 | 重启或故障解除
1 | 222 | 逐波限流 |  | 无动力 | 恢复 | 重启或故障解除
1 | 223 | 存储器故障 |  | 无动力 | 不恢复 | 重启
1 | 224 | 电机自识别超时 |  | 无动力 | 不恢复 | 重启
1 | 225 | 控制电源过压 |  | 无动力 | 不恢复 | 重启
1 | 226 | 控制电压欠压 |  | 无动力 | 不恢复 | 重启
1 | 227 | 电机对地短路 |  | 无动力 | 不恢复 | 重启
1 | 228 | 5v电源故障 |  | 无动力 | 不恢复 | 重启
1 | 229 | 辅驱主接故障 |  | 无动力 | 不恢复 | 重启
1 | 230 | 电机过速度 |  | 无动力 | 恢复 | 重启或故障解除
1 | 231 | 电机转速偏差超限 |  | 无动力 | 恢复 | 重启或故障解除
1 | 232 | CAN报文接收超时 |  | 无动力 | 恢复 | 重启或故障解除
1 | 233 | CAN通讯中断 |  | 无动力 | 恢复 | 重启或故障解除
1 | 234 | 非法换向 |  | 无动力 | 恢复 | 重启或故障解除
1 | 235 | 油门信号异常 |  | 无动力 | 恢复 | 重启或故障解除
1 | 236 | 电机堵转 |  | 无动力 | 恢复 | 重启或故障解除
1 | 237 | 加速过快 |  | 无动力 | 恢复 | 重启或故障解除
1 | 238 | 风扇启动失败 |  | 无动力 | 恢复 | 重启或故障解除
1 | 239 | 电机调谐失败 |  | 无动力 | 恢复 | 重启或故障解除
2 | 240 | 控制器过载 |  | 降功率、限速 | 恢复 | 重启或故障解除
2 | 241 | 电机过载 |  | 降功率、限速 | 恢复 | 重启或故障解除
2 | 242 | 电机温度传感器故障 |  | 降功率、限速 | 恢复 | 重启或故障解除
3 | 255 | 控制器启动后报警标志
1 | 300 | BMS总线数据超时报警 | 连续4秒无BMS报文 | 无动力、无高压 | 不恢复 | 重启
1 | 301 | 总电压过高一级 | BMS报文上报 | 主电机无制动力 | 恢复 | 故障解除或重启
2 | 302 | 总电压过高二级 | BMS报文上报 | 限制动力 | 恢复 | 故障解除或重启
3 | 303 | 总电压过高三级 | BMS报文上报 | 限制动力 | 恢复 | 故障解除或重启
1 | 304 | 总电压过低一级 | BMS报文上报 | 无动力 | 不恢复 | 重启
2 | 305 | 总电压过低二级 | BMS报文上报 | 无动力 | 不恢复 | 故障解除或重启
3 | 306 | 总电压过低三级 | BMS报文上报 | 降功率、限速 | 不恢复 | 故障解除或重启
1 | 307 | 单体电压过高一级 | BMS报文上报 | 主电机无制动力 | 恢复 | 故障解除或重启
2 | 308 | 单体电压过高二级 | BMS报文上报 | 限制动力 | 恢复 | 故障解除或重启
3 | 309 | 单体电压过高三级 | BMS报文上报 | 限制动力 | 恢复 | 故障解除或重启
1 | 310 | 单体电压过低一级 | BMS报文上报 | 无动力 | 不恢复 | 重启
2 | 311 | 单体电压过低二级 | BMS报文上报 | 无动力 | 不恢复 | 重启
3 | 312 | 单体电压过低三级 | BMS报文上报 | 降功率、限速 | 不恢复 | 重启
1 | 313 | 单体电压差异过大一级 | BMS报文上报 | 无动力 | 不恢复 | 重启
2 | 314 | 单体电压差异过大二级 | BMS报文上报 | 无动力 | 恢复 | 故障解除或重启
3 | 315 | 单体电压差异过大三级 | BMS报文上报 | 降功率、限速 | 恢复 | 故障解除或重启
1 | 316 | 温度过高一级 | BMS报文上报 | 无动力 | 不恢复 | 重启
2 | 317 | 温度过高二级 | BMS报文上报 | 降功率、限速 | 恢复 | 故障解除或重启
3 | 318 | 温度过高三级 | BMS报文上报 | 降功率、限速 | 恢复 | 故障解除或重启
1 | 319 | 温度过低一级 | BMS报文上报 | 无动力 | 不恢复 | 重启
2 | 320 | 温度过低二级 | BMS报文上报 | 降功率、限速 | 不恢复 | 重启
3 | 321 | 温度过低三级 | BMS报文上报 | 降功率、限速 | 恢复 | 故障解除或重启
1 | 322 | 温差过高一级 | BMS报文上报 | 无动力 | 恢复 | 故障解除或重启
2 | 323 | 温差过高二级 | BMS报文上报 | 降功率、限速 | 恢复 | 故障解除或重启
3 | 324 | 温差过高三级 | BMS报文上报 | 降功率、限速 | 恢复 | 故障解除或重启
1 | 325 | SOC过高一级 | BMS报文上报 | 无制动力 | 恢复 | 故障解除或重启
2 | 326 | SOC过高二级 | BMS报文上报 | 限制动力 | 恢复 | 故障解除或重启
3 | 327 | SOC过高三级 | BMS报文上报 | 限制动力 | 恢复 | 故障解除或重启
1 | 328 | SOC过低一级 | BMS报文上报 | 无动力 | 不恢复 | 重启
2 | 329 | SOC过低二级 | BMS报文上报 | 降功率、限速 | 恢复 | 故障解除或重启
3 | 330 | SOC过低三级 | BMS报文上报 | 降功率、限速 | 恢复 | 故障解除或重启
1 | 331 | 放电电流过大一级 | BMS报文上报 | 无动力 | 不恢复 | 重启
2 | 332 | 放电电流过大二级 | BMS报文上报 | 降功率、限速 | 恢复 | 重启
3 | 333 | 放电电流过大三级 | BMS报文上报 | 降功率、限速 | 恢复 | 故障解除或重启
1 | 334 | 充电电流过大一级 | BMS报文上报 | 无动力 | 不恢复 | 重启
2 | 335 | 充电电流过大二级 | BMS报文上报 | 降功率、限速 | 恢复 | 故障解除或重启
3 | 336 | 充电电流过大三级 | BMS报文上报 | 降功率、限速 | 恢复 | 故障解除或重启
1 | 337 | 绝缘故障一级 | BMS报文上报 | 无动力 | 不恢复 | 重启
2 | 338 | 绝缘故障二级 | BMS报文上报 | 降功率、限速 | 恢复 | 故障解除或重启
3 | 339 | 绝缘故障三级 | BMS报文上报 | 降功率、限速 | 恢复 | 故障解除或重启
1 | 340 | 内部通讯故障一级 | BMS报文上报 | 无动力 | 不恢复 | 重启
2 | 341 | 内部通讯故障二级 | BMS报文上报 | 降功率、限速 | 不恢复 | 重启
3 | 342 | 内部通讯故障三级 | BMS报文上报 | 降功率、限速 | 恢复 | 故障解除或重启
1 | 343 | 回充电流过流故障一级 | BMS报文上报 | 无制动力 | 恢复 | 重启
2 | 344 | 回充电流过流故障二级 | BMS报文上报 | 限制动力 | 恢复 | 故障解除或重启
3 | 345 | 回充电流过流故障三级 | BMS报文上报 | 限制动力 | 恢复 | 故障解除或重启
1 | 346 | 组端压差一级 | BMS报文上报 | 无动力 | 不恢复 | 重启
2 | 347 | 组端压差二级 | BMS报文上报 | 降功率、限速 | 恢复 | 故障解除或重启
3 | 348 | 组端压差二级 | BMS报文上报 | 降功率、限速 | 恢复 | 故障解除或重启
1 | 349 | BMS一级故障 | BMS报文上报 | 无动力 | 不恢复 | 重启
2 | 350 | BMS二级故障 | BMS报文上报 | 降功率、限速 | 恢复 | 故障解除或重启
3 | 351 | BMS三级故障 | BMS报文上报 | 降功率、限速 | 恢复 | 故障解除或重启
3 | 352 | 充电继电器故障 | BMS报文上报 | 降功率、限速 | 恢复 | 故障解除或重启
1 | 353 | 放电继电器故障 | BMS报文上报 | 无动力 | 不恢复 | 重启
1 | 354 | 放电继电器状态1故障 | BMS报文上报 | 无动力 | 不恢复 | 重启
1 | 355 | 放电继电器状态2故障 | BMS报文上报 | 无动力 | 不恢复 | 重启
1 | 356 | BMU通信故障1号箱 | BMS报文上报 | 无动力 | 不恢复 | 重启
1 | 357 | BMU通信故障2号箱 | BMS报文上报 | 无动力 | 不恢复 | 重启
1 | 358 | 一级主控和二级主控通信失败 | BMS报文上报 | 无动力 | 不恢复 | 重启
3 | 359 | 电池电压采集线开路3级 | BMS报文上报 | 降功率、限速 | 恢复 | 故障解除或重启
3 | 360 | 电池温度采集线开路3级 | BMS报文上报 | 降功率、限速 | 恢复 | 故障解除或重启
3 | 361 | 输出短路3级 | BMS报文上报 | 降功率、限速 | 恢复 | 故障解除或重启
2 | 362 | 电池电压采集线开路2级 | BMS报文上报 | 降功率、限速 | 恢复 | 故障解除或重启
2 | 363 | 电池温度采集线开路2级 | BMS报文上报 | 降功率、限速 | 恢复 | 故障解除或重启
2 | 364 | 输出短路2级 | BMS报文上报 | 降功率、限速 | 恢复 | 故障解除或重启
1 | 365 | 电池电压采集线开路1级 | BMS报文上报 | 无动力 | 不恢复 | 重启
1 | 366 | 电池温度采集线开路1级 | BMS报文上报 | 无动力 | 不恢复 | 重启
1 | 367 | 输出短路1级 | BMS报文上报 | 无动力 | 不恢复 | 重启
1 | 368 | BMS生命周期更新异常 | 0X043F9CF4--BYTE0数据5秒未更新 | 无动力 | 恢复 | 故障解除或重启
1 | 369 | 储能器故障 | BMS报文上报 | 无动力 | 恢复 | 故障解除或重启
1 | 370 | BMS请求下高压 | 0X043D9CF4--BYTE6数据 | 无动力、无高压 | 不恢复 | 故障解除或重启
1 | 371 | 绝缘检测通讯失效报警 | 0X1819A1A4数据 | 无动力、无高压 | 不恢复 | 故障解除或重启
其他厂家辅助控制器
3 | 500 | 助力系统通讯超时 | 报文上报(0x0CFF15EF) | 显示故障码 无其他操作 | 恢复 | 检查线束（电源及CAN线）
3 | 501 | 自检错误 |  |  |  | 故障解除
3 | 502 | 电机过温
3 | 504 | 油门故障
3 | 505 | 控制器过温
3 | 506 | 母线欠压
3 | 507 | 母线过压
3 | 509 | 电机超速
3 | 511 | CAN故障
3 | 515 | 紧急停止
3 | 520 | 母线过压限制 故障报警51
3 | 521 | 母线过流限制 故障报警52
3 | 522 | 电机温度限制 故障报警53
3 | 523 | 母线低压限制 故障报警54
3 | 524 | 交流限制电流 故障报警99
3 | 525 | 超速限制 故障报警55
3 | 526 | 控制器温度限制 故障报警56
3 | 527 | 硬件保护 故障报警101
3 | 528 | 交流过流 故障报警102
3 | 529 | DC过流 故障报警103
3 | 530 | 辅助电池电压低 故障报警104
3 | 531 | 辅助电池电压低 故障报警105
3 | 532 | 模块硬件保护 故障报警201
3 | 533 | 充电超时保护 故障报警202
其他厂家DC-DC
3 | 650 | DC-DC报文通讯超时 | 报文上报(0x1801E5F5) | 显示故障码 无其他操作 | 恢复 | 检查线束（电源及CAN线）
3 | 651 | 温度过高报警 |  |  |  | 更换DC-DC组件
3 | 652 | 输出过流报警
3 | 653 | 输出过压报警
3 | 654 | 输出欠压报警
3 | 655 | 输入过压报警
3 | 656 | 输入欠压报警
3 | 657 | 输出短路保护
3 | 658 | 内部故障报警
3 | 659 | 通讯故障报警

## 5人指挥车整车故障代码
|  | 系统故障等级分类 |  | 故障处理表现情况查看具体故障码，车辆故障发生后，故障状态若解除，将保留故障码，不随着故障状态的解除而消除。
0-系统无故障
1-一级故障报警（级别紧急--无动力或无高压或无制动力等）
2-二级故障报警（级别严重--限功率或限速或限制动或无动力等）
3-三级故障报警（级别一般--只提醒或限速或限功率等部分不再报警）
故障 级别 | 故障码 | 故障定义 | 故障解析 | 故障表现 | 故障恢复 | 故障解除 | 故障触发条件（仅供参考）
内部信息
1 | 001 | VMU-ROM数据读取错误 | VMU系统参数初始化故障 | 无动力、无高压 | 不恢复 | 重启 | EEPROM数据中特定地址的值与设定值不符
1 | 002 | BMS无有效报文 | VMU启动中未收到BMS报文 | 无动力、无高压 | 不恢复 | 重启 | 程序启动ACC上电过程中未检测到BMS报文
3 | 003 | 整车低压电源电压低 | DC故障同时电源电压低提示信号 | 只报警 | 恢复 | 重启或故障解除 | 低压电池电压低于25V
2 | 004 | 低压电源低于25V | 低压电源电压低 | 降功率、限速 | 恢复 | 重启或故障解除 | 低压电池电压低于23V，且DC-DC不工作
1 | 005 | 低压电源过低截止报警 | 启动中检测低压电压低于21V | 无动力、无高压 | 不恢复 | 重启 | 低压电池电压低于21V，滤波时间300ms
1 | 006 | BMS负极接触器吸合超时 | BMS不响应主接触器吸合指令 | 无动力、无高压 | 不恢复 | 重启 | VMU要求上电15S后BMS主负接触器状态仍为断开
1 | 007 | BMS主接触器异常断开 | 正常使用中BMS主主断开主负接触器 | 无动力、无高压 | 不恢复 | 重启 | READY后BMS主负接触器状态为断开
1 | 008 | 前进挡倒车挡同时有效 | 前进挡和倒挡信号同时出现 | 无动力 | 恢复 | 重启或故障解除 | 前进挡信号和倒车挡信号同时有效
1 | 009 | 前进挡或倒挡和空挡同时有效 | 空挡信号常有效 | 无动力 | 恢复 | 重启或故障解除 | 档位信号异常，空挡不受控
1 | 010 | 油门踏板无信号 | VCU检测到油门踏板数值过小 | 无动力 | 恢复 | 重启或故障解除 | 油门踏板无模拟量初始值 的踏板初始值为0.5V，
1 | 011 | 油门踏板信号超限 | VCU检测到油门踏板数值过大 | 无动力 | 恢复 | 重启或故障解除 | 油门踏板模拟量初始值超限 踏板初始值上限为4.50V
1 | 012 | 油门踏板初始值超过开关门槛值 | 启动时油门模拟量超过用户参数2号阀值 | 无动力 | 恢复 | 重启或故障解除 | 启动时司机误踩油门，或油门踏板阀值异常或设定值异常
1 | 013 | 充电信号和钥匙门信号同时出现 | 充电唤醒信号和钥匙ON挡信号同时有效 | 无动力、无高压 | 不恢复 | 重启 | 充电唤醒信号和钥匙ACC挡信号同时有效
1 | 014 | VMU参数设置错误 | 动力限幅设定参数错误 | 无动力、无高压 | 不恢复 | 重启 | VMU内部参数问题
2 | 015 | 坡起辅助功能中有效速度超限 | 车辆实际车速过大 | 无辅助起步功能 | 恢复 | 重启或故障解除 | 溜坡速度过大，无法驻坡
3 | 016 | 整车CAN总线异常 | 整车总线严重错误 | 只报警 | 恢复 | 重启或故障解除 | 总线CAN寄存器发错错误警告
3 | 017 | 仪表CAN总线异常（已取消报警） | 仪表总线严重错误 | 只报警 | 恢复 | 重启或故障解除 | 总线CAN寄存器发错错误警告
1 | 018 | 手刹在挡时输出动力警告 | 手刹未松开提醒 | 只报警 | 恢复 | 重启或故障解除 | 车辆运行时手刹未摘除
2 | 019 | BMS允许最大放电电流小于100A | BMS要求电流限幅 | 降功率、限速 | 恢复 | 重启或故障解除 | BMS要求整车控制输出电流最大值必须小于允许值
1 | 020 | 绝缘检测报警一级 | 绝缘检测仪二级报警 | 无动力、无高压 | 不恢复 | 重启 | 0x1819A1A4报警
1 | 021 | 绝缘检测报警二级 | 绝缘检测仪一级报警 | 降功率、限速 | 恢复 | 重启或故障解除 | 0x1819A1A4报警
1 | 022 | 甲烷信号异常报警 | 甲烷检测故障报警 | 无动力、无高压 | 不恢复 | 重启 | PIO_26端口信号检测输入有效
1 | 023 | 烟雾报警报警 | 烟雾检测报警 | 无动力、无高压 | 不恢复 | 重启 | PIO_25端口信号检测输入有效
1 | 30 | 缓冲过程失败 | 预充电阻后端电压异常 | 无动力、无高压 | 不恢复 | 重启 | 外部无电压输入或者预充电阻损坏或者预充电阻后端有设备短路
1 | 99 | 特殊信号异常 | 手刹信号或门信号错误报警 | 无动力 | 恢复 | 重启或故障解除 | ST信号持续1分钟后可解除该报警，但故障码保留
1 | 200 | 主驱动器过流报警 | 控制器类故障，请咨询厂家 | 无动力 | 不恢复 | 重启
1 | 201 | 主驱动器过压报警 |  | 无动力 | 不恢复 | 重启
1 | 202 | 主驱动器欠压报警 |  | 无动力 | 不恢复 | 重启
1 | 203 | 主驱动器编码器报警 |  | 无动力 | 不恢复 | 重启
1 | 204 | 主驱动器霍尔报警(电流检测故障) |  | 无动力 | 不恢复 | 重启
1 | 205 | 控制器异常停机 |  | 无动力 | 不恢复 | 重启
1 | 206 | 主驱动器系统初始化数据报警 |  | 无动力 | 不恢复 | 重启
1 | 207 | MCU_LCL通讯报警 |  | 无动力 | 不恢复 | 重启
1 | 208 | 踏板值异常 |  | 无动力 | 不恢复 | 重启
1 | 209 | 主驱动器霍尔过流检测报警 |  | 无动力 | 不恢复 | 重启
1 | 210 | 主驱动器缺相检测报警 |  | 无动力 | 不恢复 | 重启
2 | 211 | MCU功率模块过热报警 |  | 降扭矩，限速 | 恢复 | 重启或故障解除
1 | 212 | MCU功率模块过热截止报警 |  | 无动力 | 不恢复 | 重启
2 | 213 | MCU温度检测线断线 |  | 降扭矩，限速 | 恢复 | 重启或故障解除
2 | 214 | 主电机过热报警 |  | 降扭矩，限速 | 恢复 | 重启或故障解除
1 | 215 | 主电机过热截止报警 |  | 无动力 | 不恢复 | 重启
2 | 216 | 电机温度线断线 |  | 降扭矩，限速 | 恢复 | 重启或故障解除
1 | 217 | 旋变复位标志 |  | 无动力 | 不恢复 | 重启或故障解除
1 | 218 | S 给定值超限（飞车保护） |  | 无动力 | 不恢复 | 重启
1 | 220 | MCU总线数据超时报警 | 连续3秒无MCU报文 | 无动力 | 不恢复 | 重启
1 | 221 | MCU总线数据更新超时 | 控制器类故障，请咨询厂家 | 无动力 | 恢复 | 重启或故障解除
1 | 222 | 逐波限流 |  | 无动力 | 恢复 | 重启或故障解除
1 | 223 | 存储器故障 |  | 无动力 | 不恢复 | 重启
1 | 224 | 电机自识别超时 |  | 无动力 | 不恢复 | 重启
1 | 225 | 控制电源过压 |  | 无动力 | 不恢复 | 重启
1 | 226 | 控制电压欠压 |  | 无动力 | 不恢复 | 重启
1 | 227 | 电机对地短路 |  | 无动力 | 不恢复 | 重启
1 | 228 | 5v电源故障 |  | 无动力 | 不恢复 | 重启
1 | 229 | 辅驱主接故障 |  | 无动力 | 不恢复 | 重启
1 | 230 | 电机过速度 |  | 无动力 | 恢复 | 重启或故障解除
1 | 231 | 电机转速偏差超限 |  | 无动力 | 恢复 | 重启或故障解除
1 | 232 | CAN报文接收超时 |  | 无动力 | 恢复 | 重启或故障解除
1 | 233 | CAN通讯中断 |  | 无动力 | 恢复 | 重启或故障解除
1 | 234 | 非法换向 |  | 无动力 | 恢复 | 重启或故障解除
1 | 235 | 油门信号异常 |  | 无动力 | 恢复 | 重启或故障解除
1 | 236 | 电机堵转 |  | 无动力 | 恢复 | 重启或故障解除
1 | 237 | 加速过快 |  | 无动力 | 恢复 | 重启或故障解除
1 | 238 | 风扇启动失败 |  | 无动力 | 恢复 | 重启或故障解除
1 | 239 | 电机调谐失败 |  | 无动力 | 恢复 | 重启或故障解除
2 | 240 | 控制器过载 |  | 降功率、限速 | 恢复 | 重启或故障解除
2 | 241 | 电机过载 |  | 降功率、限速 | 恢复 | 重启或故障解除
2 | 242 | 电机温度传感器故障 |  | 降功率、限速 | 恢复 | 重启或故障解除
1 | 300 | BMS总线数据超时报警 | 连续4秒无BMS报文 | 无动力、无高压 | 不恢复 | 重启
1 | 301 | 总电压过高一级 | BMS报文上报 | 主电机无制动力 | 恢复 | 故障解除或重启
2 | 302 | 总电压过高二级 | BMS报文上报 | 限制动力 | 恢复 | 故障解除或重启
3 | 303 | 总电压过高三级 | BMS报文上报 | 限制动力 | 恢复 | 故障解除或重启
1 | 304 | 总电压过低一级 | BMS报文上报 | 无动力 | 不恢复 | 重启
2 | 305 | 总电压过低二级 | BMS报文上报 | 无动力 | 不恢复 | 故障解除或重启
3 | 306 | 总电压过低三级 | BMS报文上报 | 降功率、限速 | 不恢复 | 故障解除或重启
1 | 307 | 单体电压过高一级 | BMS报文上报 | 主电机无制动力 | 恢复 | 故障解除或重启
2 | 308 | 单体电压过高二级 | BMS报文上报 | 限制动力 | 恢复 | 故障解除或重启
3 | 309 | 单体电压过高三级 | BMS报文上报 | 限制动力 | 恢复 | 故障解除或重启
1 | 310 | 单体电压过低一级 | BMS报文上报 | 无动力 | 不恢复 | 重启
2 | 311 | 单体电压过低二级 | BMS报文上报 | 无动力 | 不恢复 | 重启
3 | 312 | 单体电压过低三级 | BMS报文上报 | 降功率、限速 | 不恢复 | 重启
1 | 313 | 单体电压差异过大一级 | BMS报文上报 | 无动力 | 不恢复 | 重启
2 | 314 | 单体电压差异过大二级 | BMS报文上报 | 无动力 | 恢复 | 故障解除或重启
3 | 315 | 单体电压差异过大三级 | BMS报文上报 | 降功率、限速 | 恢复 | 故障解除或重启
1 | 316 | 温度过高一级 | BMS报文上报 | 无动力 | 不恢复 | 重启
2 | 317 | 温度过高二级 | BMS报文上报 | 降功率、限速 | 恢复 | 故障解除或重启
3 | 318 | 温度过高三级 | BMS报文上报 | 降功率、限速 | 恢复 | 故障解除或重启
1 | 319 | 温度过低一级 | BMS报文上报 | 无动力 | 不恢复 | 重启
2 | 320 | 温度过低二级 | BMS报文上报 | 降功率、限速 | 不恢复 | 重启
3 | 321 | 温度过低三级 | BMS报文上报 | 降功率、限速 | 恢复 | 故障解除或重启
1 | 322 | 温差过高一级 | BMS报文上报 | 无动力 | 恢复 | 故障解除或重启
2 | 323 | 温差过高二级 | BMS报文上报 | 降功率、限速 | 恢复 | 故障解除或重启
3 | 324 | 温差过高三级 | BMS报文上报 | 降功率、限速 | 恢复 | 故障解除或重启
1 | 325 | SOC过高一级 | BMS报文上报 | 无制动力 | 恢复 | 故障解除或重启
2 | 326 | SOC过高二级 | BMS报文上报 | 限制动力 | 恢复 | 故障解除或重启
3 | 327 | SOC过高三级 | BMS报文上报 | 限制动力 | 恢复 | 故障解除或重启
1 | 328 | SOC过低一级 | BMS报文上报 | 无动力 | 不恢复 | 重启
2 | 329 | SOC过低二级 | BMS报文上报 | 降功率、限速 | 恢复 | 故障解除或重启
3 | 330 | SOC过低三级 | BMS报文上报 | 降功率、限速 | 恢复 | 故障解除或重启
1 | 331 | 放电电流过大一级 | BMS报文上报 | 无动力 | 不恢复 | 重启
2 | 332 | 放电电流过大二级 | BMS报文上报 | 降功率、限速 | 恢复 | 重启
3 | 333 | 放电电流过大三级 | BMS报文上报 | 降功率、限速 | 恢复 | 故障解除或重启
1 | 334 | 充电电流过大一级 | BMS报文上报 | 无动力 | 不恢复 | 重启
2 | 335 | 充电电流过大二级 | BMS报文上报 | 降功率、限速 | 恢复 | 故障解除或重启
3 | 336 | 充电电流过大三级 | BMS报文上报 | 降功率、限速 | 恢复 | 故障解除或重启
1 | 337 | 绝缘故障一级 | BMS报文上报 | 无动力 | 不恢复 | 重启
2 | 338 | 绝缘故障二级 | BMS报文上报 | 降功率、限速 | 恢复 | 故障解除或重启
3 | 339 | 绝缘故障三级 | BMS报文上报 | 降功率、限速 | 恢复 | 故障解除或重启
1 | 340 | 内部通讯故障一级 | BMS报文上报 | 无动力 | 不恢复 | 重启
2 | 341 | 内部通讯故障二级 | BMS报文上报 | 降功率、限速 | 不恢复 | 重启
3 | 342 | 内部通讯故障三级 | BMS报文上报 | 降功率、限速 | 恢复 | 故障解除或重启
1 | 343 | 回充电流过流故障一级 | BMS报文上报 | 无制动力 | 恢复 | 重启
2 | 344 | 回充电流过流故障二级 | BMS报文上报 | 限制动力 | 恢复 | 故障解除或重启
3 | 345 | 回充电流过流故障三级 | BMS报文上报 | 限制动力 | 恢复 | 故障解除或重启
1 | 346 | 组端压差一级 | BMS报文上报 | 无动力 | 不恢复 | 重启
2 | 347 | 组端压差二级 | BMS报文上报 | 降功率、限速 | 恢复 | 故障解除或重启
3 | 348 | 组端压差二级 | BMS报文上报 | 降功率、限速 | 恢复 | 故障解除或重启
1 | 349 | BMS一级故障 | BMS报文上报 | 无动力 | 不恢复 | 重启
2 | 350 | BMS二级故障 | BMS报文上报 | 降功率、限速 | 恢复 | 故障解除或重启
3 | 351 | BMS三级故障 | BMS报文上报 | 降功率、限速 | 恢复 | 故障解除或重启
3 | 352 | 充电继电器故障 | BMS报文上报 | 降功率、限速 | 恢复 | 故障解除或重启
1 | 353 | 放电继电器故障 | BMS报文上报 | 无动力 | 不恢复 | 重启
1 | 354 | 放电继电器状态1故障 | BMS报文上报 | 无动力 | 不恢复 | 重启
1 | 355 | 放电继电器状态2故障 | BMS报文上报 | 无动力 | 不恢复 | 重启
1 | 356 | BMU通信故障1号箱 | BMS报文上报 | 无动力 | 不恢复 | 重启
1 | 357 | BMU通信故障2号箱 | BMS报文上报 | 无动力 | 不恢复 | 重启
1 | 358 | 一级主控和二级主控通信失败 | BMS报文上报 | 无动力 | 不恢复 | 重启
3 | 359 | 电池电压采集线开路3级 | BMS报文上报 | 降功率、限速 | 恢复 | 故障解除或重启
3 | 360 | 电池温度采集线开路3级 | BMS报文上报 | 降功率、限速 | 恢复 | 故障解除或重启
3 | 361 | 输出短路3级 | BMS报文上报 | 降功率、限速 | 恢复 | 故障解除或重启
2 | 362 | 电池电压采集线开路2级 | BMS报文上报 | 降功率、限速 | 恢复 | 故障解除或重启
2 | 363 | 电池温度采集线开路2级 | BMS报文上报 | 降功率、限速 | 恢复 | 故障解除或重启
2 | 364 | 输出短路2级 | BMS报文上报 | 降功率、限速 | 恢复 | 故障解除或重启
1 | 365 | 电池电压采集线开路1级 | BMS报文上报 | 无动力 | 不恢复 | 重启
1 | 366 | 电池温度采集线开路1级 | BMS报文上报 | 无动力 | 不恢复 | 重启
1 | 367 | 输出短路1级 | BMS报文上报 | 无动力 | 不恢复 | 重启
1 | 368 | BMS生命周期更新异常 | 0X043D9CF4--BYTE0数据5秒未更新 | 无动力 | 恢复 | 故障解除或重启
0 | 369 | 预留
1 | 370 | BMS请求下高压 | 0X043D9CF4--BYTE6数据 | 无动力、无高压 | 不恢复 | 故障解除或重启
3 | 500 | 助力系统通讯超时 | 报文上报 | 重启恢复 | 恢复 | 检查线束（电源及CAN线）
3 | 501 | 过流 |  |  |  | 故障解除
3 | 502 | 过压
3 | 503 | 控制器过热
3 | 504 | 逐波限流
3 | 505 | 电机缺相
3 | 506 | 存储器故障
3 | 507 | 电流检测异常
3 | 508 | 电机编码器故障
3 | 509 | 母线欠压
3 | 510 | 电机自识别超时
3 | 511 | 电机过热
3 | 512 | 控制电源过压
3 | 513 | 控制电压欠压
3 | 514 | 电机对地短路
3 | 515 | 5v电源故障
3 | 516 | 机头过温
3 | 517 | 电机过速度
3 | 518 | 电机转速偏差超限
3 | 519 | CAN报文接收超时
3 | 520 | CAN通讯中断
3 | 521 | 非法换向
3 | 522 | 油门信号异常
3 | 523 | 电机堵转
3 | 524 | 电机调谐失败
3 | 525 | 控制器过载
3 | 526 | 电机过载
3 | 527 | 电机温度传感器故障
3 | 528 | 机头温度传感器故障
3 | 529 | 干燥器排气故障
3 | 530 | 运行超时
3 | 531 | CAN报文发送超时
3 | 532 | 缓冲电阻过载
3 | 533 | 压缩机散热风扇报警
3 | 534 | 压缩机散热风扇报警1
3 | 540 | 控制器一级故障报警
3 | 650 | DC-DC报文通讯超时 | 报文上报(0x1801E5F5) | 显示故障码 无其他操作 | 恢复 | 检查线束（电源及CAN线）
3 | 651 | 温度过高报警 |  |  |  | 更换DC-DC组件
3 | 652 | 输出过流报警
3 | 653 | 输出过压报警
3 | 654 | 输出欠压报警
3 | 655 | 输入过压报警
3 | 656 | 输入欠压报警
3 | 657 | 输出短路保护
3 | 658 | 内部故障报警
3 | 659 | 通讯故障报警

## 八达19人防爆车和3吨料车故障码
|  | 系统故障等级分类 |  | 故障处理表现情况查看具体故障码，车辆故障发生后，故障状态若解除，将保留故障码，不随着故障状态的解除而消除。
0-系统无故障
1-一级故障报警（级别紧急--无动力或无高压或无制动力等）
2-二级故障报警（级别严重--限功率或限速或限制动或无动力等）
3-三级故障报警（级别一般--只提醒或限速或限功率等部分不再报警）
故障 级别 | 故障码 | 故障定义 | 故障解析 | 故障表现 | 故障恢复 | 故障解除
001
002
003
004
| 005 | ST挡在ON挡前有效
| 006 | 前进挡和倒车档同时有效报警
| 007 | 保留
| 008 | 保留
| 009 | MCU参数初始化设置错误
| 010 | BMS未工作或BMS无有效报文
| 011 | 保留
| 012 | 保留
| 013 | 主控制器QMCL程序未启动
| 014 | 油门踏板模拟量无信号或5V电源未提供
| 015 | 油门踏板模拟量超量程
| 016 | 保留
| 017 | 油门踏板开关信号异常
| 018 | 保留
| 019 | BMS接触器吸合超时
| 020 | 调试模式
| 021 | 电池绝缘报警
| 022 | 瓦斯报警
| 23 | 烟雾报警
| 24 | 门开报警提醒
| 60 | BMS超时
| 61 | BMS总故障一级
| 62 | BMS系统故障一级
| 63 | LECU（BMS从模块）故障
| 64 | 电池组故障状态一级故障
| 65 | 电池组故障状态二级故障
| 66 | 单体电压过压二级报警
| 67 | 单体电压过压一级报警
| 68 | 单体电压过低二级报警
| 69 | 单体电压过低一级报警
| 70 | 单体过温二级报警
| 71 | 单体过温一级报警
| 72 | 单体电池压差报警
| 73 | 电池组温度差异报警
| 74 | BSM内网CAN故障报警
| 75 | BMS外网CAN故障报警
| 76 | 高压漏电报警
| 77 | 预充电失败报警
| 78 | 放电继电器粘连报警
| 79 | 放电回路断路报警
| 80 | 放电过流报警
| 81 | 充电过流报警
| 82 | SOC低于20%
| 83 | BMS控高压接触器故障
| 84 | BMS不允许放电
| 85 | BMS不允许充电
| 86 | 温度过低保护
| 87 | 支路压差告警级
88
89
| 90 | BMS上报瓦斯报警
| 100 | 保留
| 101 | 主驱动器过流报警
| 102 | 主驱动器过压报警
| 103 | 主驱动器欠压报警
| 104 | 主驱动器编码器报警
| 105 | 主驱动器霍尔报警
| 106 | 主驱动器模块过热报警
| 107 | 主电机过热报警
| 108 | 主驱动器模块过热截止报警
| 109 | 主电机过热截止报警
| 110 | 主驱动器程序丢失报警
| 111 | 主驱动器系统参数设置报警
| 112 | 主驱动器用户参数设置报警
| 113 | 主驱动器数据混乱报警
| 114 | 主驱动器内部通讯报警
| 115 | 加速踏板行程值检测故障
| 116 | 外部低压电源电压检测故障
| 117 | 主驱动器霍尔过流检测报警
| 118 | 主驱动器缺相检测报警
| 119 | 刹车踏板行程值检测故障
| 120 | 带档启车（不发送故障码，仪表有提示）
| 121 | 启车前，加速踏板已有效（不发送故障码仪表有提示）
| 122 | 电机温度线断线
| 123 | 控制器温度线断线
| 124 | LCP程序写入故障
| 125 | CAN程序内部232通讯故障
| 126 | 主接触器吸合故障
| 127 | 水箱散热异常
| 128 | 支路压差告警级
| 130 | MCU上高压标志，不是报警
| 151 | 温度过高
| 152 | 输出过流
| 153 | 输出过压
| 154 | 输出欠压
| 155 | 输入过压
| 156 | 输入欠压
| 157 | 输出短路保护
| 158 | 内部故障报警
| 161 | 通讯故障
| 171 | 辅控制器故障1
| 172 | 无
| 173 | 辅控制器故障3
| 174 | 辅控制器故障4
| 175 | 辅控制器故障5
| 176 | 无
| 177 | 辅控制器故障7
| 178 | 辅控制器故障8
| 179 | 辅控制器故障10
| 180 | 辅控制器故障11
| 181 | 辅控制器故障12
| 182 | 辅控制器故障17
| 183 | 辅控制器故障18
| 184 | 辅控制器故障19
| 185 | 辅控制器故障20
| 186 | 辅控制器故障21
| 201 | BMS总故障一级
| 202 | BMS系统故障一级
| 203 | LECU（BMS从模块）故障
| 204 | 电池组故障状态一级故障
| 205 | 电池组故障状态二级故障
| 206 | 单体电压过压二级报警
| 207 | 单体电压过压一级报警
| 208 | 单体电压过低二级报警
| 209 | 单体电压过低一级报警
| 210 | 单体过温二级报警
| 211 | 单体过温一级报警
| 212 | 单体电池压差报警
| 213 | 电池组温度差异报警
| 214 | BSM内网CAN故障报警
| 215 | BSM控主接触器故障
| 220 | 放电过流报警
| 221 | 充电过流报警
222
223
| 224 | BMS不允许放电
| 225 | BMS不允许充电
| 226 | S0C过高告警
| 227 | 充电温度过低一级告警
| 228 | 放电温度过低二级告警
| 229 | 放电温度过低一级告警
| 250 | 车速极限触发保护报警码
| 251 | 缓降参数设置异常
| 254 | BMS主接触器异常断开报警

## 历史修改记录
序号 | 时间 | 内容 | 备注
1
2